## Лист1
Приложение 1.2
СПЕЦИФИКАЦИЯ
ЛОТ | Поставка малопарного абонентского кабеля (ТЦПП) на 2 полугодие |  |  | Отдел капитального строительства (ОКС)
№ п.п. | Номенклатура | Наименование товара | Описание | Eд.изм |  |  |  | Цена за единицу измерения без НДС, включая стоимость тары и доставку, рубли РФ | Сумма без НДС, включая стоимость тары и доставку, рубли РФ | Сумма в том числе НДС, включая стоимость тары и доставку, рубли РФ | Адрес поставки
[5 empty] | III кв. | IV кв. | Итого
1 | 2 | 2 | 3 | 4 | 5 | 6 | 7 | 8 | 9 | 10 | 11
1 | 36875 | КАБЕЛЬ типа ТЦППТтв 1*2*0,52 | Кабель с полиэтиленовой изоляцией двух токопроводящих жил диаметром 0,52±0,01 мм, скрученных в пару в оболочке из свето и термостабилизированного полиэтилена или другого полимера с аналогичными свойствами, с водоблокирующим элементом (нить или лента) не менее двух, допускается применения меньшего числа нитей при условии применения поясной водоблокирующей ленты, с внешним грузонесущим элементом, скрученным из семи стальных оцинкованных проволок диаметром не менее 0,3 мм, соединенным с основным кабелем перемычкой. Допустимая растягивающая нагрузка - не более 800 Н. См. технические требования на закупку малопарного высокочастотного кабеля для цифровых сетей абонентского кабеля. | км | 564.5 | 495 | 1059.5 | 4964 | 5259358 | 6206042.44 | кол-во: 82; г. Белорецк, ул.Ленина, д.41; Кузнецов Д.Н. 89051808865; кол-во: 7; г.Бирск, ул. Бурновская, д.10; Выдрин Ю.А. 89173483781; кол-во: 41; с. Месягутово, ул. Коммунистическая, д.24; Фазылов В.С. 89063756161; кол-во: 41.5; г. Сибай, ул. Индусстриальное шоссе, д.2; Устьянцева Л.А. 89279417186; кол-во: 20; г. Стерлитамак, ул. Коммунистическая, д.30; Секварова С.В. 89656487022; кол-во: 288; г. Туймазы, ул. Гафурова, д.60; Николаичев А.П. 89018173670; кол-во: 580; г. Уфа, ул. Каспийская, д.14;Мухаметшина З.Р. 89018173671
2 | 37241 | КАБЕЛЬ типа ТЦППТтв 2*2*0,52 | Кабель с полиэтиленовой изоляцией четырех токопроводящих жил диаметром 0,52±0,01 мм, скрученных в пары с шагами, не равными и не кратными друг другу, пары скручены в сердечник однонаправленной скруткой в оболочке из свето и термостабилизированного полиэтилена или другого полимера с аналогичными свойствами, с водоблокирующим элементом (нить или лента) не менее четырех, допускается применения меньшего числа нитей при условии применения поясной водоблокирующей ленты, с внешним грузонесущим элементом, скрученным из семи стальных оцинкованных проволок диаметром не менее 0,3 мм, соединенным с основным кабелем перемычкой. Допустимая растягивающая нагрузка - не более 800 Н. См. технические требования на закупку малопарного высокочастотного кабеля для цифровых сетей абонентского кабеля. | км | 23.5 | 34.5 | 58 | 9039 | 524262 | 618629.16 | кол-во: 9; г. Белорецк, ул.Ленина, д.41; Кузнецов Д.Н. 89051808865; кол-во: 28; г. Стерлитамак, ул. Коммунистическая, д.30; Секварова С.В. 89656487022; кол-во: 21; г. Туймазы, ул. Гафурова, д.60; Николаичев А.П. 89018173670
3 | 37242 | КАБЕЛЬ типа ТЦППТтв 4*2*0,52 | Кабель с полиэтиленовой изоляцией восьми токопроводящих жил диаметром 0,52±0,01 мм, скрученных в пары с шагами, не равными и не кратными друг другу, пары скручены в сердечник однонаправленной скруткой в оболочке из свето и термостабилизированного полиэтилена или другого полимера с аналогичными свойствами, с водоблокирующим элементом (нить или лента) не менее восьми, допускается применения меньшего числа нитей при условии применения поясной водоблокирующей ленты, с внешним грузонесущим элементом, скрученным из семи стальных оцинкованных проволок диаметром не менее 0,5 мм, соединенным с основным кабелем перемычкой. Допустимая растягивающая нагрузка - не более 1900 Н. См. технические требования на закупку малопарного высокочастотного кабеля для цифровых сетей абонентского кабеля. | км | 23 | 26 | 49 | 15813 | 774837 | 914307.66 | кол-во: 6; г. Белорецк, ул.Ленина, д.41; Кузнецов Д.Н. 89051808865; кол-во: 13; г. Стерлитамак, ул. Коммунистическая, д.30; Секварова С.В. 89656487022; кол-во: 30; г. Туймазы, ул. Гафурова, д.60; Николаичев А.П. 89018173670
4 | 37038 | ПРОВОД типа ТЦППт 1*2*0,52 | Кабель с полиэтиленовой изоляцией двух токопроводящих жил диаметром 0,52±0,01 мм, скрученных в пару в оболочке из свето и термостабилизированного полиэтилена или другого полимера с аналогичными свойствами, с внешним грузонесущим элементом, скрученным из семи стальных оцинкованных проволок диаметром не менее 0,3 мм, соединенным с основным кабелем перемычкой. Допустимая растягивающая нагрузка - не более 800 Н. См. технические требования на закупку малопарного высокочастотного кабеля для цифровых сетей абонентского кабеля. | км | 118.425 | 77.425 | 195.85 | 4100 | 802985 | 947522.3 | кол-во: 5; г. Белорецк, ул.Ленина, д.41; Кузнецов Д.Н. 89051808865; кол-во: 72; г.Бирск, ул. Бурновская, д.10; Выдрин Ю.А. 89173483781; кол-во: 28.85; г. Мелеуз, ул. Воровского, д.2; Киреева В.Р. 89371692391; кол-во: 63; г. Стерлитамак, ул. Коммунисттическая, д.30; Секварова С.В. 89656487022; кол-во: 27; г. Туймазы, ул. Гафурова, д.60; Николаичев А.П. 89018173670
5 | 38009 | ПРОВОД типа ТЦППТт 2*2*0,52 | Кабель с полиэтиленовой изоляцией четырех токопроводящих жил диаметром 0,52±0,01 мм, скрученных в пары с шагами, не равными и не кратными друг другу, пары скручены в сердечник однонаправленной скруткой в оболочке из свето и термостабилизированного полиэтилена или другого полимера с аналогичными свойствами, с внешним грузонесущим элементом, скрученным из семи стальных оцинкованных проволок диаметром не менее 0,3 мм, соединенным с основным кабелем перемычкой. Допустимая растягивающая нагрузка - не более 800 Н. См. технические требования на закупку малопарного высокочастотного кабеля для цифровых сетей абонентского кабеля. См. технические требования на закупку малопарного высокочастотного кабеля для цифровых сетей абонентского кабеля. | км | 47.3 | 19.3 | 66.6 | 7800 | 519480 | 612986.4 | кол-во: 35; г.Бирск, ул. Бурновская, д.10; Выдрин Ю.А. 89173483781; кол-во: 26.6; г. Мелеуз, ул. Воровского, д.2; Киреева В.Р. 89371692391; кол-во: 5; г. Туймазы, ул. Гафурова, д.60; Николаичев А.П. 89018173670
6 | 37022 | ПРОВОД типа ТЦППт 4*2*0,52 | Кабель с полиэтиленовой изоляцией восьми токопроводящих жил диаметром 0,52±0,01 мм, скрученных в пары с шагами, не равными и не кратными друг другу, пары скручены в сердечник однонаправленной скруткой в оболочке из свето и термостабилизированного полиэтилена или другого полимера с аналогичными свойствами, с внешним грузонесущим элементом, скрученным из семи стальных оцинкованных проволок диаметром не менее 0,5 мм, соединенным с основным кабелем перемычкой. Допустимая растягивающая нагрузка - не более 1900 Н. См. технические требования на закупку малопарного высокочастотного кабеля для цифровых сетей абонентского кабеля. См. технические требования на закупку малопарного высокочастотного кабеля для цифровых сетей абонентского кабеля. | км | 17.7 | 13.7 | 31.4 | 12000 | 376800 | 444624 | кол-во: 15; г.Бирск, ул. Бурновская, д.10; Выдрин Ю.А. 89173483781; кол-во: 11.4; г. Мелеуз, ул. Воровского, д.2; Киреева В.Р. 89371692391; кол-во: 5; г. Туймазы, ул. Гафурова, д.60; Николаичев А.П. 89018173670
[9 empty] | 8257722 | 9744111.96
[9 empty] | В т.ч. НДС | 1486389.96
Предельная сумма лота составляет: 9 744 111,96руб. с НДС.
Объем может быть изменен на 30% без изменения стоимости единицы
Требуемые сроки поставки: |  |  | 3 квартал в июле 2014 года, 4 квартал сентябрь 2014 года.
Транспортировка товара: |  |  | Транспортировка товара осуществляется железнодорожным и/или автомобильным транспортом, в объеме транзитной (вагонной) нормы или кратной транзитной (вагонной) норме за счет Поставщика.
Особые условия |  |  | Требования к товару: протокол испытаний аккредитованный испытательной лабораторией на соответствие выполнения требований: ГОСТ Р 53538-2009, ТУ 3571-008-12154334-2006, ТУ 3574-003-31642620-2007, декларация о соответствии выданная Федеральным агентством связи на соответствие "Правил применения кабелей с металлическими жилами" (Приказ МИТ и С РФ №46 от 19.04.2006г), паспорт качества производителя на соответствие требованиям ГОСТ Р 53538-2009, сертификат соответсвия требованиям ГОСТ Р 53538-2009. Гарантия сохранения качества продукции не менее 2 лет. Кабель российского производителя. ОБЯЗАТЕЛЬНО наличие маркировки завда-производителя по оболочке кабеля. Наличие у производителя сертификата соответствия ГОСТ ISO 9001.
Гарантийные обязательства |  |  | не менее 24 месяцев
Срок службы |  |  | не менее 25 лет
Инициатор закупки: |  |  | Яппарова Р.Д. тел.: (347) 221-56-62; 8-901-817-39-50 эл.почта r.yapparova@bashtel.ru
Контактное лицо по тех. Вопросам |  |  | Шиц Дмитрий Васильевич тел.(347) 221-55-97, эл.почта: d.shic@bashtel.ru