## Лист1
Приложение 1
СПЕЦИФИКАЦИЯ
№ п.п. | Ном. Номер | Наименование товара | Наименование товара поставщика1 | Описание | Eд.изм |  |  | Предельная цена за единицу измерения без НДС, включая стоимость тары и доставку, рубли РФ | Предельная сумма без НДС, включая стоимость тары и доставку, рубли РФ | Предельная сумма в том числе НДС, включая стоимость тары и доставку, рубли РФ | Адрес поставки
[6 empty] | 3 кв. | Итого
1 | 2 | 3 | 4 | 5 | 6 | 9 | 11 | 12 | 13 | 14 | 15
1 | 34602 | ДЕЛИТЕЛЬ FV 2 |  | Делитель на 2 5-860MHz,3,5db , ослабление на отвод: 3.2-3.7 дБ; развязка между отводами: >25 дБ; | шт | 27 | 27 | 47.9883 | 1295.685 | 1528.9083 | г. Уфа, ул. Каспийская, д.14; Иксанова Ф.С. Тел: 89053527779
2 | 34689 | ДЕЛИТЕЛЬ FV 3 |  | Делитель на 3 5- 860MHz,5,5db,ослабление на отвод: 5.2-5.7 дБ; развязка между отводами: >24 дБ; | шт | 20 | 20 | 62.0983 | 1241.9667 | 1465.5207 | г. Уфа, ул. Каспийская, д.14; Иксанова Ф.С. Тел: 89053527779
3 | 34508 | ДЕЛИТЕЛЬ FV 4 |  | Делители предназначены для разделения сигнала на равные части на два и более ответвлений с возможностью передачи по одному отводу напряжения для питания антенных усилителей или других устройств.делитель на 4 5-860MHz,7,0db | шт | 2 | 2 | 69.9917 | 139.9833 | 165.1803 | г. Уфа, ул. Каспийская, д.14; Иксанова Ф.С. Тел: 89053527779
4 | 38427 | ОТВЕТВИТЕЛЬ ТАН 106F |  | Ответвители ТАН106F (1х6dB,5-862Мгц) телевизионный на 1 отвод, затухание 6 дБ | шт | 22 | 22 | 52.858 | 1162.876 | 1372.1937 | г. Уфа, ул. Каспийская, д.14; Иксанова Ф.С. Тел: 89053527779
5 | 38772 | ОТВЕТВИТЕЛЬ ТАН 410 |  | Ответвители абонентские 5-862МГц на 4 отвода, RTV телевизионный на 4 отвода, затухание 16 дБ | шт | 120 | 120 | 94.042 | 11285.04 | 13316.3472 | г. Уфа, ул. Каспийская, д.14; Иксанова Ф.С. Тел: 89053527779
6 | 38774 | ОТВЕТВИТЕЛЬ ТАН 412F |  | ответвитель телевизионный на 4 отвода, затухание 12ДБ | шт | 161 | 161 | 94.042 | 15140.762 | 17866.0992 | г. Уфа, ул. Каспийская, д.14; Иксанова Ф.С. Тел: 89053527779
7 | 37478 | ОТВЕТВИТЕЛЬ ТАН 416 |  | Ответвители ТАН416F (4х16dB,5-862МГц) телевизионный на 4 отвода, затухание 16 дБ | шт | 214 | 214 | 94.042 | 20124.988 | 23747.4858 | г. Уфа, ул. Каспийская, д.14; Иксанова Ф.С. Тел: 89053527779
8 | 38773 | ОТВЕТВИТЕЛЬ ТАН 424F |  | Ответвители ТАН424F (4х24dB,5-862МГц) телевизионный на 4 отвода, затухание 24 дБ | шт | 252 | 252 | 94.042 | 23698.584 | 27964.3291 | г. Уфа, ул. Каспийская, д.14; Иксанова Ф.С. Тел: 89053527779
9 | 39336 | ОТВЕТВИТЕЛЬ ТАН 610F |  | ответвитель телевизионный на 6 отводов, затухание 10ДБ | шт | 4 | 4 | 154.134 | 616.536 | 727.5125 | г. Уфа, ул. Каспийская, д.14; Иксанова Ф.С. Тел: 89053527779
10 | 39336 | ОТВЕТВИТЕЛЬ ТАН 612F |  | ответвитель телевизионный на 6 отводов, затухание 12ДБ | шт | 36 | 36 | 197.142 | 7097.112 | 8374.5922 | г. Уфа, ул. Каспийская, д.14; Иксанова Ф.С. Тел: 89053527779
11 | 39335 | ОТВЕТВИТЕЛЬ ТАН 616F |  | ответвитель телевизионный на 6 отводов, затухание 16ДБ | шт | 40 | 40 | 197.142 | 7885.68 | 9305.1024 | г. Уфа, ул. Каспийская, д.14; Иксанова Ф.С. Тел: 89053527779
12 | 38487 | ОТВЕТВИТЕЛЬ ТАН 620F |  | ответвитель телевизионный на 6 отводов, затухание 20ДБ | шт | 50 | 50 | 197.142 | 9857.1 | 11631.378 | г. Уфа, ул. Каспийская, д.14; Иксанова Ф.С. Тел: 89053527779
13 | 38488 | ОТВЕТВИТЕЛЬ ТАН 812F |  | ответвитель телевизионный на 8 отводов, затухание 12ДБ | шт | 6 | 6 | 246.1683 | 1477.01 | 1742.8718 | г. Уфа, ул. Каспийская, д.14; Иксанова Ф.С. Тел: 89053527779
14 | 38669 | ОТВЕТВИТЕЛЬ ТАН 816F |  | Ответвитель TAH816F (8x16dB, 5-862МГц) RTM телевизионный на 8 отводов, затухание 16дБ | шт | 6 | 6 | 269.672 | 1618.032 | 1909.2778 | г. Уфа, ул. Каспийская, д.14; Иксанова Ф.С. Тел: 89053527779
15 | 38670 | ОТВЕТВИТЕЛЬ ТАН 820F |  | Ответвитель TAH820F (8x20dB, 5-862МГц) RTM телевизионный на 8 отводов, затухание 20ДБ | шт | 112 | 112 | 294.926 | 33031.712 | 38977.4202 | г. Уфа, ул. Каспийская, д.14; Иксанова Ф.С. Тел: 89053527779
16 | 39339 | ОТВЕТВИТЕЛЬ ТАН 420F |  | ответвитель телевизионный на 4 отвода, затухание 20ДБ | шт | 236 | 236 | 115.704 | 27306.144 | 32221.2499 | г. Уфа, ул. Каспийская, д.14; Иксанова Ф.С. Тел: 89053527779
17 | 40189 | РАЗЪЕМ F RG-11 |  | Разъем F829/11U, Разъем F для кабеля RG11 (резьб. с центр. пином). | шт | 2348 | 2348 | 13.652 | 32054.896 | 37824.7773 | г. Уфа, ул. Каспийская, д.14; Иксанова Ф.С. Тел: 89053527779
18 | 40187 | РАЗЪЕМ F RG-6 |  | F-разъём RG-6 предназначен для кабеля RG-6, имеющего номинальное волновое сопротивление 50 Ом. Изготовлен разъём из высокоочищенной меди. Закрепляется разъем на кабеле (предварительно зачищенном) путем накручивания. | шт | 3970 | 3970 | 3.925 | 15582.25 | 18387.055 | г. Уфа, ул. Каспийская, д.14; Иксанова Ф.С. Тел: 89053527779
19 | 42150 | НАГРУЗКА 75 ОМ F823, ПРОИЗВОДСТВА RTM. |  | F – разъём, нагрузка 75 Ом F823 RTM | шт | 181 | 181 | 6.8667 | 1242.8667 | 1466.5827 | г. Уфа, ул. Каспийская, д.14; Иксанова Ф.С. Тел: 89053527779
20 | 38486 | РАЗВЕТВИТЕЛЬ РО-1*2 50/50 3,0 3SC/APC, 1м |  | делитель оптического сигнала | шт | 12 | 12 | 550.128 | 6601.536 | 7789.8125 | г. Уфа, ул. Каспийская, д.14; Иксанова Ф.С. Тел: 89053527779
21 | 37903 | РАЗВЕТВИТЕЛЬ РО-1*8 (равн.)0,9 9SC/APC,1 м |  | делитель оптического сигнала | шт | 36 | 36 | 1792.9767 | 64547.16 | 76165.6488 | г. Уфа, ул. Каспийская, д.14; Иксанова Ф.С. Тел: 89053527779
22 | 37903 | РАЗВЕТВИТЕЛЬ РО-1*4 PLC SM/0,9 5SC/APC,1 м |  | Длина волны 1550+-40нМ; Температурный диапазон от-40 до + 60; Внутренние потери менее 0,6дБ; Погрешность деления мене 0,6дБ; Отражение менее -50 дБ. Уровень мощности сигнала 100мВт..Волокно G657A | шт | 71 | 71 | 1024.5533 | 72743.2867 | 85837.0783 | г. Уфа, ул. Каспийская, д.14; Иксанова Ф.С. Тел: 89053527779
23 | 37794 | СПЛИТТЕР ОПТИЧ. 1*2,50/50 ОКОНЦ. FC/APC-FC/APC-SC/APC,1550НМ, 1м |  | Длина волны 1550+-40нМ; Температурный диапазон от-40 до + 60; Внутренние потери менее 0,6дБ; Погрешность деления мене 0,6дБ; Отражение менее -50 дБ. Уровень мощности сигнала 100мВт..Волокно G657A | шт | 2 | 2 | 510.1067 | 1020.2133 | 1203.8517 | г. Уфа, ул. Каспийская, д.14; Иксанова Ф.С. Тел: 89053527779
24 | 42158 | СПЛИТТЕР ОПТИЧЕСКИЙ FC/APC-FC/APC-FC/APC 50/50, 3.0 ММ, 1550NM, СПЛАВНЫЕ, 1 М. |  | Длина волны 1550+-40нМ; Температурный диапазон от-40 до + 60; Внутренние потери менее 0,6дБ; Погрешность деления мене 0,6дБ; Отражение менее -50 дБ. Уровень мощности сигнала 100мВт..Волокно G657A | шт | 8 | 8 | 510.1067 | 4080.8533 | 4815.4069 | г. Уфа, ул. Каспийская, д.14; Иксанова Ф.С. Тел: 89053527779
25 | 42160 | СПЛИТТЕР ОПТИЧЕСКИЙ FC/APC-FC/APC-FC/APC 70/30, 3.0 ММ, 1550NM, СПЛАВНЫЕ, 1 М. |  | Длина волны 1550+-40нМ; Температурный диапазон от-40 до + 60; Внутренние потери менее 0,6дБ; Погрешность деления мене 0,6дБ; Отражение менее -50 дБ. Уровень мощности сигнала 100мВт..Волокно G657A | шт | 8 | 8 | 499.94 | 3999.52 | 4719.4336 | г. Уфа, ул. Каспийская, д.14; Иксанова Ф.С. Тел: 89053527779
26 | 42171 | СПЛИТТЕР ОПТИЧЕСКИЙ FC/APC-FC/APC-FC/APC 95/5, 3.0 ММ, 1550NM, СПЛАВНЫЕ, 1 М. |  | Длина волны 1550+-40нМ; Температурный диапазон от-40 до + 60; Внутренние потери менее 0,6дБ; Погрешность деления мене 0,6дБ; Отражение менее -50 дБ. Уровень мощности сигнала 100мВт..Волокно G657A | шт | 8 | 8 | 499.94 | 3999.52 | 4719.4336 | г. Уфа, ул. Каспийская, д.14; Иксанова Ф.С. Тел: 89053527779
27 | 42172 | СПЛИТТЕР ОПТИЧЕСКИЙ FC/APC-FC/APC-FC/APC 90/10, 3.0 ММ, 1550NM, СПЛАВНЫЕ, 1 М. |  | Длина волны 1550+-40нМ; Температурный диапазон от-40 до + 60; Внутренние потери менее 0,6дБ; Погрешность деления мене 0,6дБ; Отражение менее -50 дБ. Уровень мощности сигнала 100мВт..Волокно G657A | шт | 8 | 8 | 499.94 | 3999.52 | 4719.4336 | г. Уфа, ул. Каспийская, д.14; Иксанова Ф.С. Тел: 89053527779
28 | 42175 | СПЛИТТЕР ОПТИЧЕСКИЙ FC/APC-FC/APC-FC/APC 85/15, 3.0 ММ, 1550NM, СПЛАВНЫЕ, 1 М. |  | Длина волны 1550+-40нМ; Температурный диапазон от-40 до + 60; Внутренние потери менее 0,6дБ; Погрешность деления мене 0,6дБ; Отражение менее -50 дБ. Уровень мощности сигнала 100мВт..Волокно G657A | шт | 8 | 8 | 510.1067 | 4080.8533 | 4815.4069 | г. Уфа, ул. Каспийская, д.14; Иксанова Ф.С. Тел: 89053527779
29 | 42176 | СПЛИТТЕР ОПТИЧЕСКИЙ FC/APC-FC/APC-FC/APC 80/20, 3.0 ММ, 1550NM, СПЛАВНЫЕ, 1 М. |  | Длина волны 1550+-40нМ; Температурный диапазон от-40 до + 60; Внутренние потери менее 0,6дБ; Погрешность деления мене 0,6дБ; Отражение менее -50 дБ. Уровень мощности сигнала 100мВт..Волокно G657A | шт | 8 | 8 | 510.1067 | 4080.8533 | 4815.4069 | г. Уфа, ул. Каспийская, д.14; Иксанова Ф.С. Тел: 89053527779
30 | 42177 | СПЛИТТЕР ОПТИЧЕСКИЙ FC/APC-FC/APC-FC/APC 75/25, 3.0 ММ, 1550NM, СПЛАВНЫЕ, 1 М. |  | Длина волны 1550+-40нМ; Температурный диапазон от-40 до + 60; Внутренние потери менее 0,6дБ; Погрешность деления мене 0,6дБ; Отражение менее -50 дБ. Уровень мощности сигнала 100мВт..Волокно G657A | шт | 8 | 8 | 510.1067 | 4080.8533 | 4815.4069 | г. Уфа, ул. Каспийская, д.14; Иксанова Ф.С. Тел: 89053527779
31 | 42376 | СПЛИТТЕР ОПТИЧЕСКИЙ, ОКОНЦОВАННЫЙ, SC/APC-SC/APC-SC/APC 5/95 |  | Длина волны 1550+-40нМ; Температурный диапазон от-40 до + 60; Внутренние потери менее 0,6дБ; Погрешность деления мене 0,6дБ; Отражение менее -50 дБ. Уровень мощности сигнала 100мВт..Волокно G657A | шт | 41 | 41 | 510.1067 | 20914.3733 | 24678.9605 | г. Уфа, ул. Каспийская, д.14; Иксанова Ф.С. Тел: 89053527779
32 | 42377 | СПЛИТТЕР ОПТИЧЕСКИЙ, ОКОНЦОВАННЫЙ, SC/APC-SC/APC-SC/APC 10/90, 1 М |  | Длина волны 1550+-40нМ; Температурный диапазон от-40 до + 60; Внутренние потери менее 0,6дБ; Погрешность деления мене 0,6дБ; Отражение менее -50 дБ. Уровень мощности сигнала 100мВт..Волокно G657A | шт | 13 | 13 | 510.1067 | 6631.3867 | 7825.0363 | г. Уфа, ул. Каспийская, д.14; Иксанова Ф.С. Тел: 89053527779
33 | 42378 | СПЛИТТЕР ОПТИЧЕСКИЙ, ОКОНЦОВАННЫЙ, SC/APC-SC/APC-SC/APC 20/80, 1 М |  | Длина волны 1550+-40нМ; Температурный диапазон от-40 до + 60; Внутренние потери менее 0,6дБ; Погрешность деления мене 0,6дБ; Отражение менее -50 дБ. Уровень мощности сигнала 100мВт..Волокно G657A | шт | 13 | 13 | 510.1067 | 6631.3867 | 7825.0363 | г. Уфа, ул. Каспийская, д.14; Иксанова Ф.С. Тел: 89053527779
34 |  | СПЛИТТЕР ОПТИЧЕСКИЙ, ОКОНЦОВАННЫЙ, SC/APC-SC/APC-SC/APC 15/85, 1 М |  | Длина волны 1550+-40нМ; Температурный диапазон от-40 до + 60; Внутренние потери менее 0,6дБ; Погрешность деления мене 0,6дБ; Отражение менее -50 дБ. Уровень мощности сигнала 100мВт..Волокно G657A | шт | 4 | 4 | 550.128 | 2200.512 | 2596.6042 | г. Уфа, ул. Каспийская, д.14; Иксанова Ф.С. Тел: 89053527779
35 |  | СПЛИТТЕР ОПТИЧЕСКИЙ, ОКОНЦОВАННЫЙ, SC/APC-SC/APC-SC/APC 25/75, 1 М |  | Длина волны 1550+-40нМ; Температурный диапазон от-40 до + 60; Внутренние потери менее 0,6дБ; Погрешность деления мене 0,6дБ; Отражение менее -50 дБ. Уровень мощности сигнала 100мВт..Волокно G657A | шт | 1 | 1 | 550.128 | 550.128 | 649.151 | г. Уфа, ул. Каспийская, д.14; Иксанова Ф.С. Тел: 89053527779
36 | 42379 | СПЛИТТЕР ОПТИЧЕСКИЙ, ОКОНЦОВАННЫЙ, SC/APC-SC/APC-SC/APC 30/70, 1 М |  | Длина волны 1550+-40нМ; Температурный диапазон от-40 до + 60; Внутренние потери менее 0,6дБ; Погрешность деления мене 0,6дБ; Отражение менее -50 дБ. Уровень мощности сигнала 100мВт..Волокно G657A | шт | 13 | 13 | 510.1067 | 6631.3867 | 7825.0363 | г. Уфа, ул. Каспийская, д.14; Иксанова Ф.С. Тел: 89053527779
37 | 43056 | СПЛИТТЕР ОПТИЧЕСКИЙ 1*3, 33/33/33 3,0 SC/APC, 1 М |  | Предназначены для распределения оптического сигнала в системах кабельного телевидения (CATV) и строительства пассивных оптических сетей (PON). Деление 1/3, 33/33/33%, вход и выходы SC/APC. | шт | 1 | 1 | 958.765 | 958.765 | 1131.3427 | г. Уфа, ул. Каспийская, д.14; Иксанова Ф.С. Тел: 89053527779
38 | 39077 | АДАПТЕР FC/APC D-типа |  | Розетка оптическая проходная. Обозначение разъема - FC. Тип контакта - APC. Тип соединяемых волокон - одномод. Вид крепления - круглая с шайбой. | шт | 45 | 45 | 12.746 | 573.57 | 676.8126 | г. Уфа, ул. Каспийская, д.14; Иксанова Ф.С. Тел: 89053527779
39 | 39079 | АДАПТЕР SC/APC- FC/APC |  | Розетка оптическая переходная. | шт | 45 | 45 | 34.444 | 1549.98 | 1828.9764 | г. Уфа, ул. Каспийская, д.14; Иксанова Ф.С. Тел: 89053527779
[9 empty] | 431734.8813 | 509447.16
в т.ч. НДС
Объем может быть изменен на 30% без изменения стоимости единицы
Требуемые сроки поставки: |  |  |  | 20.11.2015
Адрес поставки: |  |  |  | Доставка до центрального склада ПАО "Башинформсвязь"
Транспортировка товара: |  |  |  | Транспортировка товара осуществляется железнодорожным и/или автомобильным транспортом, в объеме транзитной (вагонной) нормы или кратной транзитной (вагонной) норме за счет Поставщика.
Особые условия |  |  |  | 1. Гарантийные обязательства - 12 месяцев;
2. Паспорт;
3. Техническое описание поставляемого товара;
4. Инструкция на русском языке;
5. Сертификат соответствия стандартам;
Инициатор закупки: |  |  |  | Исмагилов Р.А. тел.: (347) 221-56-53, эл. почта: r.ismagilov2@bashtel.ru
Контактное лицо по тех. Вопросам |  |  |  | Мухамадеев Алексей Викторович (347) 221-55-87 MuhamadeevAV@rums.bashtel.ru, Гулиев Тимур Абрекович (347) 221-57-40 эл. Почта: t.guliev@bashtel.ru
Исполнитель:
Аминов Руслан Памирович
тел. |  | (347)221-57-47
эл.почта |  | 0

## XLR_NoRangeSheet (hidden)
4.2, Developer (build 122-D7) | #NAME?
Query2 | 11370 | г.Уфа | 6934 | Закупка материалов на Строительство сети доступа FTTB Уфа 7 этап | , тел. , эл.почта: | Закупка материалов на Строительство сети доступа FTTB Уфа 7 этап | Сентябрь 2015 | Аминов Руслан Памирович | (347)221-57-47