## 2016
Приложение 1 к Документации о закупке
СПЕЦИФИКАЦИЯ
ЛОТ № |  | Поставка автомобиля марки ГАЗ-С41R33 по программе "Утилизация"
№ п.п. | Ном. Номер | Наименование товара | Описание |  | Eд. изм. | Количество |  |  |  |  | Предельная цена за единицу измерения (без НДС) с учетом скидки по программе утилизации, рубли РФ | Предельная цена за единицу измерения (с НДС), с учетом скидки по программе утилизации, рубли РФ | Предельная сумма (с НДС), включая доставку, рубли РФ | Адрес поставки
[6 empty] | 1 кв. | 2 кв. | 3 кв. | 4 кв. | Итого
1 | 2 | 3 | 4 |  | 5 | 6 | 7 | 8 | 9 | 10 | 11 | 12 | 13 | 14
1 |  | Автомобиль марки ГАЗ-С41R33 по программе "утилизация" | 1. Наименование поставляемой автомашины. 1.1.Автомобиль ГАЗ-С41R33 - в количестве - 1 шт. Производитель «Горьковский автомобильный завод» Дата производства: 2016 г. Пробег: 0 км. 2. Описание автомашины (функциональные характеристики) 2.1. Автомобиль ГАЗ-С41R33 2.2. ГАЗ-С41R33 (ГАЗон NEXT) - грузовик с удлиненной бортовой платформой, количество посадочных мест (вод.+пасс.): 1+2. 3. Требования к техническим характеристикам: 3.1.Технические характеристики двигателя Тип двигателя: дизельный, 4-х тактный с турбонаддувом и охладителем надувочного воздуха, жидкостного охлаждения, насосом ГУР и компрессором системы тормозов Модель двигателя: ЯМЗ-53441 Количество цилиндров: 4 цилиндра, с рядным расположением Рабочий объем, 4,75 л. Номинальная мощность нетто, кВт, (л.с.) / об/мин.: 92,2 (125,4) / 2200 3.2.Описание автомобиля Полная масса автомобиля, кг: 8700 Грузоподъёмность, кг: 4420. Коробка передач: Механическая, 5-ступенчатая с синхронизаторами на 2,3,4 и 5 передачах Шины – пневматические, радиальные размером 8,25 R20 (камерные) Применяемое топливо: ДТ. Комплектация: базовое исполнение 3.3. Поставщик гарантирует Заказчику, что приобретённая им автомашина отвечает стандартам безопасности и качества в соответствии с законодательством Российской Федерации и соответствует техническим характеристикам, заявленным заказчиком. |  | шт. | 0 | 0 | 0 | 1 | 1 | 1230847.46 | 1452400 | 1452400 | г.Уфа, ул. Вологодская, 150
[13 empty] | в т.ч. НДС | 221552.5424
Предельная стоимость лота составляет 1 452 400 руб. (с НДС) (Один миллион четыреста пятьдесят две тысячи четыреста рублей )
Объем может быть изменен на 30% без изменения стоимости единицы
Требуемые сроки поставки: |  |  | согласно спецификации, в течении 14 календарных дней с момента поступления заявки
Особые условия |  |  | Претендент должен являться официальным дилером завода изготовителя «Горьковского автомобильного завода»
Гарантийные обязательства: |  |  | 36 месяцев либо 150 000 км пробега с момента передачи ТС покупателю
Инициатор закупки: |  |  | Гарейшин Р.С. +7(347)2215428
Контактное лицо по тех. вопросам |  |  | Швидун В.В. +7(347)2215419
Перечень СТиМ подлежащих выбытию, для преобретения нового автомобиля марки ГАЗ-С41R33 по программе "УТИЛИЗАЦИЯ"
№ п.п. | Марка, модель | Регистрационный номер | Год выпуска | Инвентарный номер
1 | 2 | 3 | 4 | 5
1 | УАЗ-3909 | C 280 AP 02 | 2005 | 8206789

## XLR_NoRangeSheet (hidden)
4.2, Developer (build 122-D7) | #NAME?
Query2 | 10658 | г.Уфа | 6283 | Поставка масел и технологических жидкостей | , тел. , эл.почта: | Поставка масел и технологических жидкостей | Октябрь 2015 | Алмаев Дмитрий Радикович