## Лист1
Приложение 1 к Извещению
СПЕЦИФИКАЦИЯ
ЛОТ № |  | Поставка оптических приемников для GPON
№ п.п. | Ном. Номер | Наименование товара | Описание | Eд.изм |  |  | Цена за единицу измерения без НДС, включая стоимость тары и доставку, рубли РФ | Сумма без НДС, включая стоимость тары и доставку, рубли РФ | Сумма в том числе НДС, включая стоимость тары и доставку, рубли РФ | Адрес поставки
[5 empty] | 4 кв. 20 ноября 2014 | Итого
1 | 2 | 3 | 5 | 6 | 10 | 11 | 12 | 13 | 14 | 15
1 | 43094 | ПРИЕМНИК КТВ VOLIUS VS5791-GPON | Оптический КТВ приемник сетей FTTH. Входной уровень опт. мощности - -11 - +2дБм. Оптические возвратные потери меньше либо равно 40 дБ. Длина входной опт. волны: 1300 - 1650 нм. Оптический разьем - SC/APC. Диапазон рабочих частот - 47 - 1000 Мгц. Размеры 8 | шт | 3000 | 3000 | 1300 | 3900000 | 4602000 | г.Уфа, ул. Каспийская, д. 14
2 | 43095 | ИСТОЧНИК ПИТАНИЯ 12V, 1500MA, 18W | Источник питания 12V, 1500mA, 18W Тип вилки: DIRECT PLUG-IN CEE 7/16 Тип разьема: 2464,20AWG, *2C*80?*1.5M +5.5*2.1*10MM DC Plug BK Рабочее напряжение: 100~240V/AC | шт | 1000 | 1000 | 249 | 249000 | 293820 | г.Уфа, ул. Каспийская, д. 14
3 | 43096 | РАЗВЕТВИТЕЛЬ ГНЕЗДА ПИТАНИЯ DC | Разветвитель гнезда питания DC Female(5,5мм х 2,1 мм) -2шт. Male (5,5мм х 2,1 мм) - 1 шт. | шт | 3000 | 3000 | 29 | 87000 | 102660 | г.Уфа, ул. Каспийская, д. 14
[8 empty] | 4236000 | 4998480
[8 empty] | в т.ч. НДС | 762480
Предельная стоимость лота составляет _4998480_ руб. (с НДС)
Объем может быть изменен на 30% без изменения стоимости единицы
Требуемые сроки поставки: |  |  | 20 ноября 2014 г.
Транспортировка товара: |  |  | Транспортировка товара осуществляется железнодорожным и/или автомобильным транспортом, в объеме транзитной (вагонной) нормы или кратной транзитной (вагонной) норме за счет Поставщика.
Особые условия |  |  | Гарантийные обязательства - 12 месяцев, авторизационное письмо от производителя
Гарантийные обязательства |  |  | не менее 12 месяцев
Срок службы
Инициатор закупки: |  |  | Тимофеев И.А., тел. (347)221-54-78
Контактное лицо по тех. Вопросам |  |  | Тимофеев И.А тел .8/347/ 2215478
Исполнитель:
Ушкевич Сергей Владимирович
тел. |  | (347)221-54-67

## XLR_NoRangeSheet (hidden)
4.2, Developer (build 122-D7) | #NAME?
Query2 | 6403 | г.Уфа | 4115 | Поставка оптических приемников для GPON | , тел. , эл.почта: | Поставка оптических приемников для GPON | Октябрь 2014 | Ушкевич Сергей Владимирович | (347)221-54-67