## Лист1
Приложение № 1 к Документации о закупке
СПЕЦИФИКАЦИЯ
Поставка оборудования ТВ и РВ
№ п.п. | Номенклатура | Наименование товара | Производитель | Описание | Eд.изм |  |  |  | Предельная цена за единицу измерения без НДС, включая стоимость тары и доставку, рубли РФ | Сумма без НДС, включая стоимость тары и доставку, рубли РФ | Сумма в том числе НДС, включая стоимость тары и доставку, рубли РФ | Адрес поставки
[6 empty] | июнь | июль | Итого
1 | 2 | 3 | 4 | 5 | 6 | 7 | 8 | 9 | 10 | 11 | 12 | 13
1 |  | 4 L-band Декриптор Proview 7100, MPEG2/4 AVC, SD, (вход DVB-S/S2, ASI, GenLock, выходы SDI, IP и ASI) |  | 4 L-band Декриптор Proview 7100 MPEG2/4 AVC, SD, (вход DVB-S/S2, ASI, GenLock, выходы SDI, IP и ASI) | шт | 4 |  | 4 | 203858.59 | 815434.36 | 962212.5448 | РБ . г.Уфа. ул. Каспийская д .14 .
2 |  | Опция на 4 транспортных потока, для ProView 7100 |  | Опция на 4 транспортных потока для 4 L-band Декриптор Proview 7100 | шт | 4 |  | 4 | 156240.75 | 624963 | 737456.34 | РБ . г.Уфа. ул. Каспийская д .14 .
3 | 44151 | Опция мультипрограммного дескремблирования до 48 PID и BISS, для ProView 7100 |  | Опция мультипрограммного дескремблирования до 48 PID и BISS для PVR7100, FW-PVR-7K-DESCR-0001 | шт | 4 |  | 4 | 29544.93 | 118179.72 | 139452.0696 | РБ . г.Уфа. ул. Каспийская д .14 .
4 |  | Приемник-декодер DCH 5200P-32S2 |  | Приемник-декодер PBI DCH-5200P-32S2 MPEG 2/4 SD/HD вх: DVB-S2,ASI,IP. 2*CI, MUX. вых: CVBS, HMDI, ASI, HD/SD-SDI, AES, IP | шт | 6 |  | 6 | 125772.3 | 754633.8 | 890467.884 | РБ . г.Уфа. ул. Каспийская д .14 .
5 | 44087 | AMB 406 9850.02 QAM модулятор, ASI вход - RF 45 - 862МГц |  | AMB 406 9850.02 QAM модулятор ASI вход - RF 45 - 862МГц. Решение для модуляции ASI транспортного потока в четкий QAM/RF канал. Модуль позволит кабельным операторам передать четкий цифровой QAM канал по сети. Модуляция ASI => QAM/RF (45...862 MHz). Поддерживает DVB-C и ITU J. 83 Annex B QAM стандарты PSI- и SI обработку с NIT генерацией PID фильтрация Превосходный сигнал (MER > 45 dB) Легкий и удобный в управлении как локально, так и дистанционно / SNMP - Контроль | шт |  | 2 | 2 | 86809.67 | 173619.34 | 204870.8212 | РБ . г.Уфа. ул. Каспийская д .14 .
6 | 44177 | TS-HW-MN455 Профессиональный LED монитор, диагональ 55", 1920х1080 Full HD, с возможностью работы в режиме 24х7 |  | TS-HW-MN455 Профессиональный LED монитор, диагональ 55", 1920х1080 Full HD), с возможностью работы в режиме 24х7 | шт | 1 |  | 1 | 313575 | 313575 | 370018.5 | РБ . г.Уфа. ул. Каспийская д .14 .
7 |  | TS-HW-CAB Оборудование выноса аппаратных блоков до 45 метров по одному кабелю CAT5, HDMI (комплект), для мониторинга Telescreen |  | TS-HW-CAB Оборудование выноса аппаратных блоков до 45 метров по одному кабелю CAT5, HDMI (комплект) | шт | 1 |  | 1 | 37321.67 | 37321.67 | 44039.5706 | РБ . г.Уфа. ул. Каспийская д .14 .
8 |  | TS-LC-1LR лицензия на дополнительный LR канал, для мониторинга Telescreen |  | TS-LC-1LR ) TeleScreen лицензия на дополнительный LR канал | шт | 15 |  | 15 | 12026.67 | 180400.05 | 212872.059 | РБ . г.Уфа. ул. Каспийская д .14 .
9 |  | A-Palios-IPM4, Модулятор 8-канальный Blankom |  | A-PALIOS-IPM4 5105.83 8-канальный PAL (SECAM) модулятор с IP и ASI (опц) входами (EgePAL), MPEG-2/4 демод., 19", 118 дБмкВ | шт |  | 6 | 6 | 286941.98 | 1721651.88 | 2031549.2184 | РБ . г.Уфа. ул. Каспийская д .14 .
[10 empty] | 4739778.82 | 5592939.0076
[10 empty] | В т.ч. НДС | 853160.1876
Предельная сумма лота составляет: 5 592 939,01 руб. с НДС.
Объем может быть изменен на 30% без изменения стоимости единицы
Требуемые сроки поставки: |  |  | Июнь - до 15.06.2016 года, июль - до 15.07.2016 года
Адрес и ответственный за прием товара |  |  | РБ . г.Уфа. ул. Каспийская д .14, ответствееный зав .склад Иксанова Флюра Сагитовна тел :89053527779.
Транспортировка товара: |  |  | Транспортировка товара осуществляется автомобильным транспортом, за счет Поставщика.
Особые условия |  |  | Гарантийные обязательства - 12 месяцев
Гарантийные обязательства |  |  | не менее 12 месяцев
Инициатор закупки: |  |  | Контактное лицо по тех. Вопросам: Токтаев В.И. тел . 2215488 эл.адрес v.toktaev@bashtel.ru
Контактное лицо по тех. Вопросам |  |  | Гулиев Т.А. эл.адрес t.guliev@bashtel.ru тел 221-57-40

## XLR_NoRangeSheet (hidden)
4.2, Developer (build 122-D7) | #NAME?
Query2 | 12174 | Республика Башкортостан | 7316 | Поставка лестниц-стремянок | , тел. , эл.почта: | Поставка лестниц-стремянок | 30.12.2016 | Мухамадеев Алексей Викторович | (347)221-55-87 | 1507925 | Отдел эксплуатации сетей | 0 | Приложение 1.1