## Спецификация
Приложение 1.3
СПЕЦИФИКАЦИЯ
ЛОТ | Поставка информационных плакатов |  |  | Отдел организации эксплуатации транспортных сетей (ООЭТС)
№ п.п. | Номенклатура | Наименование товара | Наименование товара поставщика1 | Описание | Eд.изм | Количество |  |  |  | Цена за единицу измерения без НДС, включая стоимость тары и доставку, рубли РФ | Сумма без НДС, включая стоимость тары и доставку, рубли РФ | Сумма в том числе НДС, включая стоимость тары и доставку, рубли РФ | Адрес поставки
[6 empty] | I кв. | II кв. | III кв. | Итого
1 | 2 | 3 | 4 | 5 | 6 | 7 | 8 | 9 | 11 | 12 | 13 | 14 | 15
1 | 39237 | ПЛАКАТ ИНФОРМАЦИОННЫЙ |  | Информационный плакат предназначен для охранно-предупредительной работы обозначения линии связи: комплектуется столбиком и табличкой. Таблички изготавливаются из листа ст.3 толщиной 1,5мм, с нанесением согласованного эскиза прямой печатью, методом шелкографии, порошковым полимерным покрытием, согласно ГОСТ 9.410–88. Чернила наносятся с добавлением свето и термостабилизаторов. Табличка обработана и окрашена с двух сторон. Углы закруглены, торцы обработаны и покрашены также как поверхность таблички. В центре таблички подготовлены 2 отверстия для надежного крепления таблички. Размер таблички: высота 300мм, ширина 400мм. Столбик информационного плаката изготавливается из полиэтиленовой трубы чистого белого цвета с вертикальной разметкой черного цвета. Труба ПЭ80 SDR 17 по ГОСТ 18599-2001, марки ПНД 273-83, либо 6948С, либо аналога, соответствующих ГОСТ ПНД 16338-85. Высота столбика 2000мм, в сечении представляет собой трубу наружным диаметром 83х4,0мм. Верхняя часть столбика сплющена на длину 300 мм для крепления односторонней таблички. Имеется место для крепления анкера для антивандальной установки столбика. Имеются надписи КАБЕЛЬ/НЕ КОПАТЬ, обозначающие назначение столбика, закрытые акриловым скотчем. Каждый информационный плакат комплектуется: - Элементами крепления таблички: метизная продукция – болт д.6мм с контргайкой и шайбой в количестве – 2шт. - Анкерным устройством – композитной арматурой D10-14мм L330мм в количестве – 1шт. Гарантийный срок составляет не менее 60 месяцев. | шт | 40 | 341 | 162 | 543 | 677.9661 | 368137.71 | 434402.5 | кол-во: 61; г.Бирск, ул. Бурновская, д.10; Выдрин Ю.А. 89173483781 ; кол-во: 78; г. Белорецк, ул.Ленина, д.41; Кузнецов Д.Н. 89051808865; кол-во: 90; с. Месягутово, ул. Коммунистическая, д.24; Фазылов В.С. 89063756161; кол-во: 94; г. Сибай, ул. Индустриальное шоссе, д.2; Устььянцева Л.А. 89279417186; кол-во: 205; г. Туймазы, ул. Гафурова, д.60; Николаичев А.П. 89018173670; кол-во: 15; г. Уфа, ул. Каспийская, д.14; Мухаметшина З.Р. 89018173671
[11 empty] | 368137.71 | 434402.5
[11 empty] | В т.ч. НДС | 66264.79
Объем может быть изменен на 30% без изменения стоимости единицы
Требуемые сроки поставки: |  |  | до 20 марта 2015г, до 20 мая 2015 г, до 20 июля 2015 г
Транспортировка товара: |  |  | Транспортировка товара осуществляется железнодорожным и/или автомобильным транспортом, в объеме транзитной (вагонной) нормы или кратной транзитной (вагонной) норме за счет Поставщика.
Особые условия |  |  | 1 Паспорт изделия
2 Сертификаты качества
3 Гарантийные обязательства - 60 месяцев
Инициатор закупки: |  |  | Силов Константин Владимирович тел +7(347)221 54 09, эл. почта: k.silov@bashtel.ru
Контактное лицо по тех. Вопросам |  |  | Ахметзянова ВФ тел 8/347/221-56-61
1Заполняется в случае отличия наименования продукции, предлагаемой участником, от наименования продукции, указанной в закупочной документации
|  |  |  | Начальник ООЭТС |  |  |  |  | Силов К.В.

## Доставка
Доставка по приложению № 1.3 ООЭТС
Марка кабеля: | ед. изм | [7 empty] | Итого | Филиал | Адрес и контактное лицо
|  | Март | Апрель | Май | Июнь | Июль | Август | Сентябрь
ПЛАКАТ ИНФОРМАЦИОННЫЙ | шт | Май: 20; Июль: 38; Сентябрь: 20 | 543 | Белорецкий МУЭС | г.Белорецк ул. Ленина д.41 Кузнецов Дмитрий Николаевич т .раб 8(34792) 5-12-35. сот 8-9051808865
|  | Апрель: 60; Май: 1 |  | Бирский МУЭС | г.Бирск, ул. Бурновская, д.10; Выдрин Ю.А. 89173483781
|  | Апрель: 90 |  | Месягутовский МУЭС | с.Месягутово ул.Коммунистическая д24 Крылосов Виктор Сергеевич. сот.89196068131 Фазылов Вадим Салимович сот. 8-906-375-6161-гл.инженер
|  | Апрель: 70; Июль: 24 |  | Сибайский МУЭС | г. Сибай, ул. Индустриальное шоссе, д.2; Устьянцева Л.А. 89279417186
|  | Март: 40; Апрель: 70; Июнь: 15; Июль: 80 |  | Туймазинский МУЭС | г. Туймазы, ул. Гафурова, д.60; Николаичев А.П. 89018173670
|  | Апрель: 5; Июнь: 10 |  | Центр технической эксплуатации | г. Уфа, ул. Каспийская, д.14; Мухаметшина З.Р. 89018173671

## XLR_NoRangeSheet (hidden)
4.2, Developer (build 122-D7) | #NAME?
Query2 | 7941 | Республика Башкортостан | 4931 | Поставка информационных плакатов | , тел. , эл.почта: | Поставка информационных плакатов | 31.12.2015 | Красных Алена Витальевна | 3472)21-55-73 | 5006 | Отдел организации эксплуатации транспортных сетей (ООЭТС) | 0 | Приложение 1.3