## Лист1 (hidden)
Приложение 1.2
СПЕЦИФИКАЦИЯ
Отдел организации эксплуатации систем коммутации и сетей доступа
№ п.п. | Наименование товара | Описание | Eд.изм | количество |  |  |  |  | Цена за единицу измерения без НДС, включая стоимость тары и доставку, рубли РФ |  | Сумма без НДС, включая стоимость тары и доставку, рубли РФ | Сумма в том числе НДС, включая стоимость тары и доставку, рубkи РФ | Адрес поставки
|  |  |  | II кв. | III кв. | IV кв. | Итого | Цена из ГПЗ |  | Сумма из ГПЗ
1 | 2 | 3 | 4 | 5 | 6 | 7 | 8 | 9 | 10 | 11 | 12 | 12 | 13
1 | БОКС БКТО 100*2 | Бокс кабельный телефонный открытого типа ( БКТО ) предназначен для коммутации линейного тракта для кабелей с металлическими жилами .Бокс устанавливается в рапределительные шкафы или стену. Габаритные размеры соответствуют боксам БКТ 100х2 520х132х80 в боксе придусмотрена возможность крепления и герметизации подключаемых кабелей ; возможность установки плинтов с врезным контактом типоразмера на монтажное шасси, а также подключения жилы кабеля, в комплекте поставке входит бокс , воронка с крепежом для крепления и гермитизации кабеля -2 шт , комплект крепежа к месту установки , кроссировочные кольца, комплектуется десятью размыкаемыми плинтами. Соответствует требованиям " оборудование кабельное оконечное" утвежденным 06.06.2000г. | шт | 62 | 126 | 72 | 260 | 775 | 775 | 201500 | 201500 | 237770 | Республика Башкортостан, в соотвествии с заявкой, выставляемое после заключения договоров
2 | БОКС БКТО 20*2 | Бокс кабельный телефонный открытого типа ( БКТО ) предназначен для коммутации линейного тракта для кабелей с металлическими жилами .Бокс устанавливается в рапределительные шкафы или стену. Габаритные размеры соответствуют боксам БКТ 20х2 119х96х53. в боксе придусмотрена возможность крепления и герметизации подключаемых кабелей ; возможность установки плинтов с врезным контактом типоразмера на монтажное шасси, а также подключения жилы кабеля, в комплекте поставке входит бокс , воронка с крепежом для крепления и гермитизации кабеля -2 шт , комплект крепежа к месту установки , кроссировочные кольца, комплектуется двумя размыкаемыми плинтами. Соответствует требованиям " оборудование кабельное оконечное" утвежденным 06.06.2000г. | шт | 0 | 0 | 2 | 2 | 300 | 300 | 600 | 600 | 708
3 | БОКС БКТО 30*2 | Бокс кабельный телефонный открытого типа ( БКТО ) предназначен для коммутации линейного тракта для кабелей с металлическими жилами .Бокс устанавливается в рапределительные шкафы или стену. Габаритные размеры соответствуют боксам БКТ 30х2 136х119х53 в боксе придусмотрена возможность крепления и герметизации подключаемых кабелей ; возможность установки плинтов с врезным контактом типоразмера на монтажное шасси, а также подключения жилы кабеля, в комплекте поставке входит бокс , воронка с крепежом для крепления и гермитизации кабеля -2 шт , комплект крепежа к месту установки , кроссировочные кольца, комплектуется тремя размыкаемыми плинтами. Соответствует требованиям " оборудование кабельное оконечное" утвежденным 06.06.2000г. | шт | 25 | 0 | 0 | 25 | 440 | 440 | 11000 | 11000 | 12980
4 | БОКС БКТО 50*2 | Бокс кабельный телефонный открытого типа ( БКТО ) предназначен для коммутации линейного тракта для кабелей с металлическими жилами .Бокс устанавливается в рапределительные шкафы или стену. Габаритные размеры соответствуют боксам БКТ 50х2 136х119х53 в боксе придусмотрена возможность крепления и герметизации подключаемых кабелей ; возможность установки плинтов с врезным контактом типоразмера на монтажное шасси, а также подключения жилы кабеля, в комплекте поставке входит бокс , воронка с крепежом для крепления и гермитизации кабеля -2 шт , комплект крепежа к месту установки , кроссировочные кольца, комплектуется пятью - 10 парными плинтами. Соответствует требованиям " оборудование кабельное оконечное" утвежденным 06.06.2000г. | шт | 78 | 50 | 0 | 128 | 438 | 438 | 56064 | 56064 | 66155.52 | Республика Башкортостан, в соотвествии с заявкой, выставляемое после заключения договоров
5 | КОРОБКА КРТМ 10*2 | Предназначены для коммутации смежных цепей многопарных кабелей типа ТП рапределительного участка абонентской линии и кабелей абонентской проводки, d-коммутируемых токопроводящих жил смежных цепей ( 0,32-0,7) мм ,коробки комплектуются плинтами типоряд 1 на10 пар с соединительнными или размыкаемыми контактами , устанавливаемыми на стержни. конструктив представляет собой металлическую коробку с откидной крышкой и вводом для кабелей.изготавливаются из металла толщиной 1,2мм , покрытого порошковой полимерной краской серого цвета, ввод кабеля производят снизу.корпус оснащен замком ,предотвращающее несанкционированный доступ. Соответствует требованиям " оборудование кабельное оконечное" утвежденным 06.06.2000г.Гарантийный срок не менее 60 месяцев . | шт | 78 | 97 | 283 | 458 | 264 | 264 | 120912 | 120912 | 142676.16
6 | ШКАФ ШРУД-2/1200 | Шкаф распределительный уличный двойной ШРУД-2/1200 (емкостью на 1200 пар) плинт с соединенными контактами. Шкаф ШРУД предназначен для установки и эксплуатации на открытом воздухе (при температуре от -60°С до +55°С), устанавливается на чугунную опору высот | шт | 19 | 0 | 0 | 19 | 39052 | 39052 | 741988 | 741988 | 875545.84
7 | ЯЩИК ЯР-25 | Предназначены для коммутации кабелей связи с металлическими жилами распределительного участка местной телефонной сети. | шт | 157 | 0 | 0 | 157 | 550 | 550 | 86350 | 86350 | 101893
8 | БОКС БКТО 200*2 | Бокс кабельный телефонный открытого типа ( БКТО ) предназначен для коммутации линейного тракта для кабелей с металлическими жилами .Бокс устанавливается в рапределительные шкафы или стену. Габаритные размеры соответствуют боксам БКТ200х2 520х132х80 в боксе придусмотрена возможность крепления и герметизации подключаемых кабелей ; возможность установки плинтов с врезным контактом типоразмера на монтажное шасси, а также подключения жилы кабеля, в комплекте поставке входит бокс , воронка с крепежом для крепления и гермитизации кабеля -2 шт , комплект крепежа к месту установки , кроссировочные кольца, комплектуется десятью размыкаемыми плинтами. Соответствует требованиям " оборудование кабельное оконечное" утвежденным 06.06.2000г. | шт | 76 | 8 | 0 | 84 | 1200 | 1200 | 100800 | 100800 | 118944
9 | КОМПЛЕКТ ЯК-10 | Кабельные ящики предназначены для коммутации кабелей связи с металлическими жилами магистрального и распределительного участков местной телефонной сети и защиты кабельныхь линий от опасных токов и напряжений.Степень защиты токоведущих частей устройства должны быть не ниже IP 23 по ГОСТ 14254. Конструктив представляет собой металлическую коробочку с откидной крышкой выполненной из стали толщиной 1,5 мм окрашен серой краской , которая крепится на трубостойке, на опоре или стене , обеспечивая защиту проводов связи .Крышка имеет запорное устройство , предотвращающее несанкционированный доступ . Кабельные ящики должны быть устойчивы к воздействию механических факторов внешней среды М1 по ГОСТ 17516.1 Ввод кабелей осуществляется снизу. Внизу на корпусе установлен болт заземления. Ящик комплектуется дин-рейками для установки 10 штук модулей защиты от перенапряжений. Соответствует требованиям " оборудование кабельное оконечное" утвержденным 06.06.2000г.Гарантийный срок не менее 60 месяцев | компл | 600 | 777 | 241 | 1618 | 1200 | 1200 | 1941600 | 1941600 | 2291088 | Республика Башкортостан, в соотвествии с заявкой, выставляемое после заключения договоров
10 | КОМПЛЕКТ ЯК-20 | Кабельные ящики предназначены для коммутации кабелей связи с металлическими жилами магистрального и распределительного участков местной телефонной сети и защиты кабельныхь линий от опасных токов и напряжений.Степень защиты токоведущих частей устройства должны быть не ниже IP 23 по ГОСТ 14254. Конструктив представляет собой металлическую коробочку с откидной крышкой выполненной из стали толщиной 1,5 мм окрашен серой краской , которая крепится на трубостойке, на опоре или стене , обеспечивая защиту проводов связи .Крышка имеет запорное устройство , предотвращающее несанкционированный доступ . Кабельные ящики должны быть устойчивы к воздействию механических факторов внешней среды М1 по ГОСТ 17516.1 Ввод кабелей осуществляется снизу. Внизу на корпусе установлен болт заземления. Ящик комплектуется дин-рейками для установки 20 штук модулей защиты от перенапряжений. Соответствует требованиям " оборудование кабельное оконечное" утвержденным 06.06.2000г.Гарантийный срок не менее 60 месяцев | компл | 354 | 621 | 212 | 1187 | 1400 | 1400 | 1661800 | 1661800 | 1960924
[10 empty] | 4922614 | 4922614 | 5808684.52
[11 empty] | в том числе НДС | 886070.52
Предельная сумма лота составляет: 5 808 684,52 руб. с НДС.
Объем может быть изменен на 30% без изменения стоимости единицы
Требуемые сроки поставки: |  | 1 кв. - до 20.03.2014; 2 кв. - до 15.06.2014; 3 кв. - до 15.09.2014; 4 кв. - до 31.10.2014
Условия доставки: |  | Уточненные отгрузочные реквизиты будут сообщены дополнительно по согласованию сторон, после заключения договора.
Транспортировка товара: |  | Транспортировка товара осуществляется железнодорожным и/или автомобильным транспортом, в объеме транзитной (вагонной) нормы или кратной транзитной (вагонной) норме за счет Поставщика.
Особые условия |  | 1 Гарантийные обязательства - не менее 12 месяцев
Инициатор закупки: |  | Шиц Д.В т 8/347/221-55- 97 Email: d.shic@rums.bashtel.ru
Контактное лицо по тех. Вопросам |  | Шиц Д.В
БЕЗ ИЗМЕНЕНИЙ
Директор ГК "Башинформсвязь" ОАО "Уфимский завод "Промсвязь" Брусенцев Д. Е

## XLR_NoRangeSheet (hidden)
4.2, Developer (build 122-D7) | #NAME?
Query2 | 370 | Республика Башкортостан | 293 | Поставка боксов БКТО, кабельных ящиков, ЯР, КРТМ | Шиц Д.В., тел. 2215597, эл.почта: | 2215597 | Шиц Д.В | Поставка боксов БКТО, кабельных ящиков, ЯР, КРТМ | Декабрь 2014 | Ахметзянова Венера Фанитовна | (347)221-56-62 | 246342 | Отдел организации эксплуатации систем коммутации и сетей доступа | 0

## ЦЕНА ПРОМСВЯЗЬ (hidden)
СПЕЦИФИКАЦИЯ
Отдел организации эксплуатации систем коммутации и сетей доступа
№ п.п. | Наименование товара | Описание | Eд.изм | количество | [5 empty] | Цена за единицу измерения без НДС, включая стоимость тары и доставку, рубли РФ | Сумма без НДС, включая стоимость тары и доставку, рубли РФ | Сумма в том числе НДС, включая стоимость тары и доставку, рубkи РФ | ПРОМСВЯЗЬ
|  |  |  | II кв. | III кв. | IV кв. | Итого | 70% | 30% |  |  |  | 70% | 30%
1 | 2 | 3 | 4 | 5 | 6 | 7 | 8 |  |  | 10 | 12 | 12
1 | БОКС БКТО 100*2 | Бокс кабельный телефонный открытого типа ( БКТО ) предназначен для коммутации линейного тракта для кабелей с металлическими жилами .Бокс устанавливается в рапределительные шкафы или стену. Габаритные размеры соответствуют боксам БКТ 100х2 520х132х80 в боксе придусмотрена возможность крепления и герметизации подключаемых кабелей ; возможность установки плинтов с врезным контактом типоразмера на монтажное шасси, а также подключения жилы кабеля, в комплекте поставке входит бокс , воронка с крепежом для крепления и гермитизации кабеля -2 шт , комплект крепежа к месту установки , кроссировочные кольца, комплектуется десятью размыкаемыми плинтами. Соответствует требованиям " оборудование кабельное оконечное" утвежденным 06.06.2000г. | шт | 62 | 126 | 72 | 260 | 182 | 78 | 775 | 201500 | 237770 | 141050 | 60450
2 | БОКС БКТО 20*2 | Бокс кабельный телефонный открытого типа ( БКТО ) предназначен для коммутации линейного тракта для кабелей с металлическими жилами .Бокс устанавливается в рапределительные шкафы или стену. Габаритные размеры соответствуют боксам БКТ 20х2 119х96х53. в боксе придусмотрена возможность крепления и герметизации подключаемых кабелей ; возможность установки плинтов с врезным контактом типоразмера на монтажное шасси, а также подключения жилы кабеля, в комплекте поставке входит бокс , воронка с крепежом для крепления и гермитизации кабеля -2 шт , комплект крепежа к месту установки , кроссировочные кольца, комплектуется двумя размыкаемыми плинтами. Соответствует требованиям " оборудование кабельное оконечное" утвежденным 06.06.2000г. | шт | 0 | 0 | 2 | 2 | 1.4 | 0.6 | 300 | 600 | 708 | 420 | 180
3 | БОКС БКТО 30*2 | Бокс кабельный телефонный открытого типа ( БКТО ) предназначен для коммутации линейного тракта для кабелей с металлическими жилами .Бокс устанавливается в рапределительные шкафы или стену. Габаритные размеры соответствуют боксам БКТ 30х2 136х119х53 в боксе придусмотрена возможность крепления и герметизации подключаемых кабелей ; возможность установки плинтов с врезным контактом типоразмера на монтажное шасси, а также подключения жилы кабеля, в комплекте поставке входит бокс , воронка с крепежом для крепления и гермитизации кабеля -2 шт , комплект крепежа к месту установки , кроссировочные кольца, комплектуется тремя размыкаемыми плинтами. Соответствует требованиям " оборудование кабельное оконечное" утвежденным 06.06.2000г. | шт | 25 | 0 | 0 | 25 | 17.5 | 7.5 | 440 | 11000 | 12980 | 7700 | 3300
4 | БОКС БКТО 50*2 | Бокс кабельный телефонный открытого типа ( БКТО ) предназначен для коммутации линейного тракта для кабелей с металлическими жилами .Бокс устанавливается в рапределительные шкафы или стену. Габаритные размеры соответствуют боксам БКТ 50х2 136х119х53 в боксе придусмотрена возможность крепления и герметизации подключаемых кабелей ; возможность установки плинтов с врезным контактом типоразмера на монтажное шасси, а также подключения жилы кабеля, в комплекте поставке входит бокс , воронка с крепежом для крепления и гермитизации кабеля -2 шт , комплект крепежа к месту установки , кроссировочные кольца, комплектуется пятью - 10 парными плинтами. Соответствует требованиям " оборудование кабельное оконечное" утвежденным 06.06.2000г. | шт | 78 | 50 | 0 | 128 | 89.6 | 38.4 | 438 | 56064 | 66155.52 | 39244.8 | 16819.2
5 | КОРОБКА КРТМ 10*2 | Предназначены для коммутации смежных цепей многопарных кабелей типа ТП рапределительного участка абонентской линии и кабелей абонентской проводки, d-коммутируемых токопроводящих жил смежных цепей ( 0,32-0,7) мм ,коробки комплектуются плинтами типоряд 1 на10 пар с соединительнными или размыкаемыми контактами , устанавливаемыми на стержни. конструктив представляет собой металлическую коробку с откидной крышкой и вводом для кабелей.изготавливаются из металла толщиной 1,2мм , покрытого порошковой полимерной краской серого цвета, ввод кабеля производят снизу.корпус оснащен замком ,предотвращающее несанкционированный доступ. Соответствует требованиям " оборудование кабельное оконечное" утвежденным 06.06.2000г.Гарантийный срок не менее 60 месяцев . | шт | 78 | 97 | 283 | 458 | 320.6 | 137.4 | 264 | 120912 | 142676.16 | 84638.4 | 36273.6
6 | ШКАФ ШРУД-2/1200 | Шкаф распределительный уличный двойной ШРУД-2/1200 (емкостью на 1200 пар) плинт с соединенными контактами. Шкаф ШРУД предназначен для установки и эксплуатации на открытом воздухе (при температуре от -60°С до +55°С), устанавливается на чугунную опору высот | шт | 19 | 0 | 0 | 19 | 13.3 | 5.7 | 39052 | 741988 | 875545.84 | 519391.6 | 222596.4
7 | ЯЩИК ЯР-25 | Предназначены для коммутации кабелей связи с металлическими жилами распределительного участка местной телефонной сети. | шт | 157 | 0 | 0 | 157 | 109.9 | 47.1 | 550 | 86350 | 101893 | 60445 | 25905
8 | БОКС БКТО 200*2 | Бокс кабельный телефонный открытого типа ( БКТО ) предназначен для коммутации линейного тракта для кабелей с металлическими жилами .Бокс устанавливается в рапределительные шкафы или стену. Габаритные размеры соответствуют боксам БКТ200х2 520х132х80 в боксе придусмотрена возможность крепления и герметизации подключаемых кабелей ; возможность установки плинтов с врезным контактом типоразмера на монтажное шасси, а также подключения жилы кабеля, в комплекте поставке входит бокс , воронка с крепежом для крепления и гермитизации кабеля -2 шт , комплект крепежа к месту установки , кроссировочные кольца, комплектуется десятью размыкаемыми плинтами. Соответствует требованиям " оборудование кабельное оконечное" утвежденным 06.06.2000г. | шт | 76 | 8 | 0 | 84 | 58.8 | 25.2 | 1200 | 100800 | 118944 | 70560 | 30240
9 | КОМПЛЕКТ ЯК-10 | Кабельные ящики предназначены для коммутации кабелей связи с металлическими жилами магистрального и распределительного участков местной телефонной сети и защиты кабельныхь линий от опасных токов и напряжений.Степень защиты токоведущих частей устройства должны быть не ниже IP 23 по ГОСТ 14254. Конструктив представляет собой металлическую коробочку с откидной крышкой выполненной из стали толщиной 1,5 мм окрашен серой краской , которая крепится на трубостойке, на опоре или стене , обеспечивая защиту проводов связи .Крышка имеет запорное устройство , предотвращающее несанкционированный доступ . Кабельные ящики должны быть устойчивы к воздействию механических факторов внешней среды М1 по ГОСТ 17516.1 Ввод кабелей осуществляется снизу. Внизу на корпусе установлен болт заземления. Ящик комплектуется дин-рейками для установки 10 штук модулей защиты от перенапряжений. Соответствует требованиям " оборудование кабельное оконечное" утвержденным 06.06.2000г.Гарантийный срок не менее 60 месяцев | компл | 600 | 777 | 241 | 1618 | 1132.6 | 485.4 | 1200 | 1941600 | 2291088 | 1359120 | 582480
10 | КОМПЛЕКТ ЯК-20 | Кабельные ящики предназначены для коммутации кабелей связи с металлическими жилами магистрального и распределительного участков местной телефонной сети и защиты кабельныхь линий от опасных токов и напряжений.Степень защиты токоведущих частей устройства должны быть не ниже IP 23 по ГОСТ 14254. Конструктив представляет собой металлическую коробочку с откидной крышкой выполненной из стали толщиной 1,5 мм окрашен серой краской , которая крепится на трубостойке, на опоре или стене , обеспечивая защиту проводов связи .Крышка имеет запорное устройство , предотвращающее несанкционированный доступ . Кабельные ящики должны быть устойчивы к воздействию механических факторов внешней среды М1 по ГОСТ 17516.1 Ввод кабелей осуществляется снизу. Внизу на корпусе установлен болт заземления. Ящик комплектуется дин-рейками для установки 20 штук модулей защиты от перенапряжений. Соответствует требованиям " оборудование кабельное оконечное" утвержденным 06.06.2000г.Гарантийный срок не менее 60 месяцев | компл | 354 | 621 | 212 | 1187 | 830.9 | 356.1 | 1400 | 1661800 | 1960924 | 1163260 | 498540
[11 empty] | 4922614 | 5808684.52 | 3445829.8 | 1476784.2
Предельная сумма лота составляет: 5 808 684,52 руб. с НДС.
Объем может быть изменен на 30% без изменения стоимости единицы
Требуемые сроки поставки: |  | 1 кв. - до 20.03.2014; 2 кв. - до 15.06.2014; 3 кв. - до 15.09.2014; 4 кв. - до 31.10.2014
Условия доставки: |  | Уточненные отгрузочные реквизиты будут сообщены дополнительно по согласованию сторон, после заключения договора.
Транспортировка товара: |  | Транспортировка товара осуществляется железнодорожным и/или автомобильным транспортом, в объеме транзитной (вагонной) нормы или кратной транзитной (вагонной) норме за счет Поставщика.
Особые условия |  | 1 Гарантийные обязательства - не менее 12 месяцев
Инициатор закупки: |  | Шиц Д.В т 8/347/221-55- 97 Email: d.shic@rums.bashtel.ru
Контактное лицо по тех. Вопросам |  | Шиц Д.В

## ЦЕНА ТСК ДЛЯ ПРОМСВЯЗЬ (hidden)
СПЕЦИФИКАЦИЯ
Отдел организации эксплуатации систем коммутации и сетей доступа
№ п.п. | Наименование товара | Описание | Eд.изм | количество | [5 empty] | Цена за единицу измерения без НДС, включая стоимость тары и доставку, рубли РФ | Сумма без НДС, включая стоимость тары и доставку, рубли РФ | Сумма в том числе НДС, включая стоимость тары и доставку, рубkи РФ | ПРОМСВЯЗЬ
|  |  |  | II кв. | III кв. | IV кв. | Итого | 70% | 30% |  |  |  | 70% | 30%
1 | 2 | 3 | 4 | 5 | 6 | 7 | 8 |  |  | 10 | 12 | 12
1 | БОКС БКТО 100*2 | Бокс кабельный телефонный открытого типа ( БКТО ) предназначен для коммутации линейного тракта для кабелей с металлическими жилами .Бокс устанавливается в рапределительные шкафы или стену. Габаритные размеры соответствуют боксам БКТ 100х2 520х132х80 в боксе придусмотрена возможность крепления и герметизации подключаемых кабелей ; возможность установки плинтов с врезным контактом типоразмера на монтажное шасси, а также подключения жилы кабеля, в комплекте поставке входит бокс , воронка с крепежом для крепления и гермитизации кабеля -2 шт , комплект крепежа к месту установки , кроссировочные кольца, комплектуется десятью размыкаемыми плинтами. Соответствует требованиям " оборудование кабельное оконечное" утвежденным 06.06.2000г. | шт | 62 | 126 | 72 | 260 | 182 | 78 | 560.38 | 145698.8 | 171924.584 | 101989.16 | 43709.64
2 | БОКС БКТО 20*2 | Бокс кабельный телефонный открытого типа ( БКТО ) предназначен для коммутации линейного тракта для кабелей с металлическими жилами .Бокс устанавливается в рапределительные шкафы или стену. Габаритные размеры соответствуют боксам БКТ 20х2 119х96х53. в боксе придусмотрена возможность крепления и герметизации подключаемых кабелей ; возможность установки плинтов с врезным контактом типоразмера на монтажное шасси, а также подключения жилы кабеля, в комплекте поставке входит бокс , воронка с крепежом для крепления и гермитизации кабеля -2 шт , комплект крепежа к месту установки , кроссировочные кольца, комплектуется двумя размыкаемыми плинтами. Соответствует требованиям " оборудование кабельное оконечное" утвежденным 06.06.2000г. | шт | 0 | 0 | 2 | 2 | 2 | 0 | 149.11 | 298.22 | 351.8996 | 298.22 | 0
3 | БОКС БКТО 30*2 | Бокс кабельный телефонный открытого типа ( БКТО ) предназначен для коммутации линейного тракта для кабелей с металлическими жилами .Бокс устанавливается в рапределительные шкафы или стену. Габаритные размеры соответствуют боксам БКТ 30х2 136х119х53 в боксе придусмотрена возможность крепления и герметизации подключаемых кабелей ; возможность установки плинтов с врезным контактом типоразмера на монтажное шасси, а также подключения жилы кабеля, в комплекте поставке входит бокс , воронка с крепежом для крепления и гермитизации кабеля -2 шт , комплект крепежа к месту установки , кроссировочные кольца, комплектуется тремя размыкаемыми плинтами. Соответствует требованиям " оборудование кабельное оконечное" утвежденным 06.06.2000г. | шт | 25 | 0 | 0 | 25 | 18 | 7 | 194.92 | 4873 | 5750.14 | 3508.56 | 1364.44
4 | БОКС БКТО 50*2 | Бокс кабельный телефонный открытого типа ( БКТО ) предназначен для коммутации линейного тракта для кабелей с металлическими жилами .Бокс устанавливается в рапределительные шкафы или стену. Габаритные размеры соответствуют боксам БКТ 50х2 136х119х53 в боксе придусмотрена возможность крепления и герметизации подключаемых кабелей ; возможность установки плинтов с врезным контактом типоразмера на монтажное шасси, а также подключения жилы кабеля, в комплекте поставке входит бокс , воронка с крепежом для крепления и гермитизации кабеля -2 шт , комплект крепежа к месту установки , кроссировочные кольца, комплектуется пятью - 10 парными плинтами. Соответствует требованиям " оборудование кабельное оконечное" утвежденным 06.06.2000г. | шт | 78 | 50 | 0 | 128 | 90 | 38 | 274.83 | 35178.24 | 41510.3232 | 24734.7 | 10443.54
5 | КОРОБКА КРТМ 10*2 | Предназначены для коммутации смежных цепей многопарных кабелей типа ТП рапределительного участка абонентской линии и кабелей абонентской проводки, d-коммутируемых токопроводящих жил смежных цепей ( 0,32-0,7) мм ,коробки комплектуются плинтами типоряд 1 на10 пар с соединительнными или размыкаемыми контактами , устанавливаемыми на стержни. конструктив представляет собой металлическую коробку с откидной крышкой и вводом для кабелей.изготавливаются из металла толщиной 1,2мм , покрытого порошковой полимерной краской серого цвета, ввод кабеля производят снизу.корпус оснащен замком ,предотвращающее несанкционированный доступ. Соответствует требованиям " оборудование кабельное оконечное" утвежденным 06.06.2000г.Гарантийный срок не менее 60 месяцев . | шт | 78 | 97 | 283 | 458 | 321 | 137 | 230 | 105340 | 124301.2 | 73830 | 31510
6 | ШКАФ ШРУД-2/1200 | Шкаф распределительный уличный двойной ШРУД-2/1200 (емкостью на 1200 пар) плинт с соединенными контактами. Шкаф ШРУД предназначен для установки и эксплуатации на открытом воздухе (при температуре от -60°С до +55°С), устанавливается на чугунную опору высот | шт | 19 | 0 | 0 | 19 | 13 | 6 | 33350 | 633650 | 747707 | 433550 | 200100
7 | ЯЩИК ЯР-25 | Предназначены для коммутации кабелей связи с металлическими жилами распределительного участка местной телефонной сети. | шт | 157 | 0 | 0 | 157 | 110 | 47 | 438.56 | 68853.92 | 81247.6256 | 48241.6 | 20612.32
8 | БОКС БКТО 200*2 | Бокс кабельный телефонный открытого типа ( БКТО ) предназначен для коммутации линейного тракта для кабелей с металлическими жилами .Бокс устанавливается в рапределительные шкафы или стену. Габаритные размеры соответствуют боксам БКТ200х2 520х132х80 в боксе придусмотрена возможность крепления и герметизации подключаемых кабелей ; возможность установки плинтов с врезным контактом типоразмера на монтажное шасси, а также подключения жилы кабеля, в комплекте поставке входит бокс , воронка с крепежом для крепления и гермитизации кабеля -2 шт , комплект крепежа к месту установки , кроссировочные кольца, комплектуется десятью размыкаемыми плинтами. Соответствует требованиям " оборудование кабельное оконечное" утвежденным 06.06.2000г. | шт | 76 | 8 | 0 | 84 | 59 | 25 | 1120.76 | 94143.84 | 111089.7312 | 66124.84 | 28019
9 | КОМПЛЕКТ ЯК-10 | Кабельные ящики предназначены для коммутации кабелей связи с металлическими жилами магистрального и распределительного участков местной телефонной сети и защиты кабельныхь линий от опасных токов и напряжений.Степень защиты токоведущих частей устройства должны быть не ниже IP 23 по ГОСТ 14254. Конструктив представляет собой металлическую коробочку с откидной крышкой выполненной из стали толщиной 1,5 мм окрашен серой краской , которая крепится на трубостойке, на опоре или стене , обеспечивая защиту проводов связи .Крышка имеет запорное устройство , предотвращающее несанкционированный доступ . Кабельные ящики должны быть устойчивы к воздействию механических факторов внешней среды М1 по ГОСТ 17516.1 Ввод кабелей осуществляется снизу. Внизу на корпусе установлен болт заземления. Ящик комплектуется дин-рейками для установки 10 штук модулей защиты от перенапряжений. Соответствует требованиям " оборудование кабельное оконечное" утвержденным 06.06.2000г.Гарантийный срок не менее 60 месяцев | компл | 600 | 777 | 241 | 1618 | 1133 | 485 | 920.97 | 1490129.46 | 1758352.7628 | 1043459.01 | 446670.45
10 | КОМПЛЕКТ ЯК-20 | Кабельные ящики предназначены для коммутации кабелей связи с металлическими жилами магистрального и распределительного участков местной телефонной сети и защиты кабельныхь линий от опасных токов и напряжений.Степень защиты токоведущих частей устройства должны быть не ниже IP 23 по ГОСТ 14254. Конструктив представляет собой металлическую коробочку с откидной крышкой выполненной из стали толщиной 1,5 мм окрашен серой краской , которая крепится на трубостойке, на опоре или стене , обеспечивая защиту проводов связи .Крышка имеет запорное устройство , предотвращающее несанкционированный доступ . Кабельные ящики должны быть устойчивы к воздействию механических факторов внешней среды М1 по ГОСТ 17516.1 Ввод кабелей осуществляется снизу. Внизу на корпусе установлен болт заземления. Ящик комплектуется дин-рейками для установки 20 штук модулей защиты от перенапряжений. Соответствует требованиям " оборудование кабельное оконечное" утвержденным 06.06.2000г.Гарантийный срок не менее 60 месяцев | компл | 354 | 621 | 212 | 1187 | 831 | 356 | 966.78 | 1147567.86 | 1354130.0748 | 803394.18 | 344173.68
[11 empty] | 3725733.34 | 4396365.3412 | 2599130.27 | 1126603.07
Предельная сумма лота составляет: 5 808 684,52 руб. с НДС.
Объем может быть изменен на 30% без изменения стоимости единицы
Требуемые сроки поставки: |  | 1 кв. - до 20.03.2014; 2 кв. - до 15.06.2014; 3 кв. - до 15.09.2014; 4 кв. - до 31.10.2014
Условия доставки: |  | Уточненные отгрузочные реквизиты будут сообщены дополнительно по согласованию сторон, после заключения договора.
Транспортировка товара: |  | Транспортировка товара осуществляется железнодорожным и/или автомобильным транспортом, в объеме транзитной (вагонной) нормы или кратной транзитной (вагонной) норме за счет Поставщика.
Особые условия |  | 1 Гарантийные обязательства - не менее 12 месяцев
Инициатор закупки: |  | Шиц Д.В т 8/347/221-55- 97 Email: d.shic@rums.bashtel.ru
Контактное лицо по тех. Вопросам |  | Шиц Д.В

## приложение 1.2 30%
Приложение 1.2
№ п.п. | Наименование товара | Описание | Eд.изм. | количество |  | Цена за единицу измерения без НДС, включая стоимость тары и доставку, рубли РФ | Сумма без НДС, включая стоимость тары и доставку, рубли РФ | Сумма в том числе НДС, включая стоимость тары и доставку, рубли РФ
|  |  |  | III кв. | Итого |  |  |  | Адрес поставки
1 | 2 | 3 | 4 | 5 | 6 | 7 | 8 | 9 | 10
1 | БОКС БКТО 100*2 | Бокс кабельный телефонный открытого типа ( БКТО ) предназначен для коммутации линейного тракта для кабелей с металлическими жилами .Бокс устанавливается в рапределительные шкафы или стену. Габаритные размеры соответствуют боксам БКТ 100х2 520х132х80 в боксе придусмотрена возможность крепления и герметизации подключаемых кабелей ; возможность установки плинтов с врезным контактом типоразмера на монтажное шасси, а также подключения жилы кабеля, в комплекте поставке входит бокс , воронка с крепежом для крепления и гермитизации кабеля -2 шт , комплект крепежа к месту установки , кроссировочные кольца, комплектуется десятью размыкаемыми плинтами. Соответствует требованиям " оборудование кабельное оконечное" утвежденным 06.06.2000г. | шт | 78 | 78 | 560.38 | 43709.64 | 51577.3752 | Республика Башкортостан, в соответствии с заявкой, выставляемой после заключения договора
2 | БОКС БКТО 30*2 | Бокс кабельный телефонный открытого типа ( БКТО ) предназначен для коммутации линейного тракта для кабелей с металлическими жилами .Бокс устанавливается в рапределительные шкафы или стену. Габаритные размеры соответствуют боксам БКТ 30х2 136х119х53 в боксе придусмотрена возможность крепления и герметизации подключаемых кабелей ; возможность установки плинтов с врезным контактом типоразмера на монтажное шасси, а также подключения жилы кабеля, в комплекте поставке входит бокс , воронка с крепежом для крепления и гермитизации кабеля -2 шт , комплект крепежа к месту установки , кроссировочные кольца, комплектуется тремя размыкаемыми плинтами. Соответствует требованиям " оборудование кабельное оконечное" утвежденным 06.06.2000г. | шт | 7 | 7 | 194.92 | 1364.44 | 1610.0392
3 | БОКС БКТО 50*2 | Бокс кабельный телефонный открытого типа ( БКТО ) предназначен для коммутации линейного тракта для кабелей с металлическими жилами .Бокс устанавливается в рапределительные шкафы или стену. Габаритные размеры соответствуют боксам БКТ 50х2 136х119х53 в боксе придусмотрена возможность крепления и герметизации подключаемых кабелей ; возможность установки плинтов с врезным контактом типоразмера на монтажное шасси, а также подключения жилы кабеля, в комплекте поставке входит бокс , воронка с крепежом для крепления и гермитизации кабеля -2 шт , комплект крепежа к месту установки , кроссировочные кольца, комплектуется пятью - 10 парными плинтами. Соответствует требованиям " оборудование кабельное оконечное" утвежденным 06.06.2000г. | шт | 38 | 38 | 274.83 | 10443.54 | 12323.3772 | Республика Башкортостан, в соответствии с заявкой, выставляемой после заключения договора
4 | КОРОБКА КРТМ 10*2 | Предназначены для коммутации смежных цепей многопарных кабелей типа ТП рапределительного участка абонентской линии и кабелей абонентской проводки, d-коммутируемых токопроводящих жил смежных цепей ( 0,32-0,7) мм ,коробки комплектуются плинтами типоряд 1 на10 пар с соединительнными или размыкаемыми контактами , устанавливаемыми на стержни. конструктив представляет собой металлическую коробку с откидной крышкой и вводом для кабелей.изготавливаются из металла толщиной 1,2мм , покрытого порошковой полимерной краской серого цвета, ввод кабеля производят снизу.корпус оснащен замком ,предотвращающее несанкционированный доступ. Соответствует требованиям " оборудование кабельное оконечное" утвежденным 06.06.2000г.Гарантийный срок не менее 60 месяцев . | шт | 137 | 137 | 230 | 31510 | 37181.8
5 | ШКАФ ШРУД-2/1200 | Шкаф распределительный уличный двойной ШРУД-2/1200 (емкостью на 1200 пар) плинт с соединенными контактами. Шкаф ШРУД предназначен для установки и эксплуатации на открытом воздухе (при температуре от -60°С до +55°С), устанавливается на чугунную опору высот | шт | 6 | 6 | 33350 | 200100 | 236118
6 | ЯЩИК ЯР-25 | Предназначены для коммутации кабелей связи с металлическими жилами распределительного участка местной телефонной сети. | шт | 47 | 47 | 438.56 | 20612.32 | 24322.5376 | Республика Башкортостан, в соотвествии с заявкой, выставляемой после заключения договора
7 | БОКС БКТО 200*2 | Бокс кабельный телефонный открытого типа ( БКТО ) предназначен для коммутации линейного тракта для кабелей с металлическими жилами .Бокс устанавливается в рапределительные шкафы или стену. Габаритные размеры соответствуют боксам БКТ200х2 520х132х80 в боксе придусмотрена возможность крепления и герметизации подключаемых кабелей ; возможность установки плинтов с врезным контактом типоразмера на монтажное шасси, а также подключения жилы кабеля, в комплекте поставке входит бокс , воронка с крепежом для крепления и гермитизации кабеля -2 шт , комплект крепежа к месту установки , кроссировочные кольца, комплектуется десятью размыкаемыми плинтами. Соответствует требованиям " оборудование кабельное оконечное" утвежденным 06.06.2000г. | шт | 25 | 25 | 1120.76 | 28019 | 33062.42
8 | КОМПЛЕКТ ЯК-10 | Кабельные ящики предназначены для коммутации кабелей связи с металлическими жилами магистрального и распределительного участков местной телефонной сети и защиты кабельныхь линий от опасных токов и напряжений.Степень защиты токоведущих частей устройства должны быть не ниже IP 23 по ГОСТ 14254. Конструктив представляет собой металлическую коробочку с откидной крышкой выполненной из стали толщиной 1,5 мм окрашен серой краской , которая крепится на трубостойке, на опоре или стене , обеспечивая защиту проводов связи .Крышка имеет запорное устройство , предотвращающее несанкционированный доступ . Кабельные ящики должны быть устойчивы к воздействию механических факторов внешней среды М1 по ГОСТ 17516.1 Ввод кабелей осуществляется снизу. Внизу на корпусе установлен болт заземления. Ящик комплектуется дин-рейками для установки 10 штук модулей защиты от перенапряжений. Соответствует требованиям " оборудование кабельное оконечное" утвержденным 06.06.2000г.Гарантийный срок не менее 60 месяцев | компл | 485 | 485 | 920.97 | 446670.45 | 527071.131
9 | КОМПЛЕКТ ЯК-20 | Кабельные ящики предназначены для коммутации кабелей связи с металлическими жилами магистрального и распределительного участков местной телефонной сети и защиты кабельныхь линий от опасных токов и напряжений.Степень защиты токоведущих частей устройства должны быть не ниже IP 23 по ГОСТ 14254. Конструктив представляет собой металлическую коробочку с откидной крышкой выполненной из стали толщиной 1,5 мм окрашен серой краской , которая крепится на трубостойке, на опоре или стене , обеспечивая защиту проводов связи .Крышка имеет запорное устройство , предотвращающее несанкционированный доступ . Кабельные ящики должны быть устойчивы к воздействию механических факторов внешней среды М1 по ГОСТ 17516.1 Ввод кабелей осуществляется снизу. Внизу на корпусе установлен болт заземления. Ящик комплектуется дин-рейками для установки 20 штук модулей защиты от перенапряжений. Соответствует требованиям " оборудование кабельное оконечное" утвержденным 06.06.2000г.Гарантийный срок не менее 60 месяцев | компл | 356 | 356 | 966.78 | 344173.68 | 406124.9424 | Республика Башкортостан, в соответствии с заявкой, выставляемой после заключения договора
[7 empty] | 1126603.07 | 1329391.6226
Предельная сумма лота составляет: 5 808 684,52 руб. с НДС. | [8 empty] | Республика Башкортостан, в соотвествии с заявкой, выставляемое после заключения договоров
Объем может быть изменен на 30% без изменения стоимости единицы
Требуемые сроки поставки: |  | 1 кв. - до 20.03.2014; 2 кв. - до 15.06.2014; 3 кв. - до 15.09.2014; 4 кв. - до 31.10.2014
Условия доставки: |  | Уточненные отгрузочные реквизиты будут сообщены дополнительно по согласованию сторон, после заключения договора.
Транспортировка товара: |  | Транспортировка товара осуществляется железнодорожным и/или автомобильным транспортом, в объеме транзитной (вагонной) нормы или кратной транзитной (вагонной) норме за счет Поставщика. | [6 empty] | г.Белорецк-1шт, В.Яркеевский район-2шт, с.Мраково-1шт, г.Кумертау-1шт, , с. Исянгуловский район-2шт, с.Большеустьикинское-1шт, Месягутовский район-2шт, н.п. Чулпан Малоязовский район-1шт, н.п. Архангельское-1шт, н.п. Чуваш-Кубово Иглинский район-1шт, с. Тереклы Архангельский район-1шт, н.п. Тавакачево Архангельский район-1шт, г. Благовещенск-1шт, Кармаскалинский район-1шт, н.п. Сихонкино Кармаскалинский район-1шт, н.п. Новокулевао Красногорский-2шт, н.п. Старые Камышлы Кушнаренковский район-1шт, н.п. Черниговка Чишминский район-1шт,, г.Уфа-1шт, н.п. Ушаково Уфимский район-1шт
Особые условия |  | 1 Гарантийные обязательства - не менее 12 месяцев | [6 empty] | с. Месягутово-2шт, г. Мелеуз-2шт, Ишимбайский район -1шт
Инициатор закупки: |  | Шиц Д.В т 8/347/221-55- 97 Email: d.shic@rums.bashtel.ru | [6 empty] | Республика Башкортостан, в соотвествии с заявкой, выставляемое после заключнния договоров
202788.5526
Предельная стоимость лота составляет 1 329 391,62руб. (с НДС)
Объем может быть изменен на 30% без изменения стоимости единицы
Требуемые сроки поставки: |  | 3 кв - 07.07. 2014
Условия доставки: |  | Доставка оборудования до места установки осуществляется Подрядчиком, согласно заявки
Транспортировка товара: |  | Транспортировка товара осуществляется железнодорожным и/или автомобильным транспортом, в объеме транзитной (вагонной) нормы или кратной транзитной (вагонной) норме за счет Поставщика.
Гарантийные обязательства |  | Гарантийные обязательства - не менее 12 месяцев
Особые условия |  | Поставщик обязан предоставить вместе с Товаром следующие сопроводительные документы:
1) Паспорт, формуляр;
2) Сертификат соответствия или Декларация соответствия
Инициатор закупки |  | Бедыс Н.А.тел.: (347) 221-56-55, 8-347-274-62-27 эл.почта n.bedys@bashtel.ru
Контактное лицо по тех. Вопросам |  | Шиц Д.В. 8-347-221-55-97