## Лист1
Приложение №1
Лот №1
№ п.п. | Код продукта | Описание | Кол-во (штук) | Срок поставки, дн. | 2 полугодие 2013 | Цена за единицу измерения с НДС 18%, рубли РФ | Сумма в том числе НДС 18%, рубли РФ | Адрес поставки |  | окс | ОЭСС | цтэ доп
1 | 2 | 3 | 4 | 5 | 6 | 10 | 11 | 12
1 | Оптический кросс ШКОС-М-1U/2-8-SC (в комплекте) | Кросс оптический ШКОС - М стоечного типа – предназначен для концевой заделки, распределения и коммутации оптических кабелей связи. Должен соответствовать "Правилам применения кроссового оборудования", утвержденным Приказом Мининформсвязи Российской Федерации от 24.04.2006 г. №52 (зарегистрированы Минюстом России 15.05.2006, регистрационный №7817). Имеет продольный (относительно задней стенки) вод кабеля, обеспечивающий допустимые радиусы изгиба как при задней, так и боковой подводке кабеля. Силовое крепление кабеля по оболочке осуществляется металлическим хомутом или нейлоновыми стяжками. Центральный силовой элемент крепится при помощи металлической скобы. Сменные планки на 8 и 12 адаптеров обеспечивают угловую или фронтальную ориентацию адаптеров-розеток различных типов. В комплект поставки включить оптические шнуры типа "pigtail", адаптеры оптических соединителей, комплекты деталей для защиты сварных соединений ОВ (КДЗС). | 233 | см.ниже | 233 | 1880 | 438040 | 450027, Республика Башкортостан, г. Уфа, ул. Каспийская, 14. | 1879.9996 | 213 | 20
2 | Оптический кросс ШКОС-М-1U/2-16-SC (в комплекте) |  | 182 | см.ниже | 182 | 2360 | 429520 |  | 2360 | 153 | 29
4 | ШКАФ ШКОС-С-1U/2-24-FC/ST | Кроссы серии ШКОС-С (Стандарт). Технические характеристики: ШКОС-С-1U ,количество оптических портов 24/FC. Максимальное количество вводимых кабелей 4 или 2 транзитных Тип телекоммуникационной стойки 19'', метрический стандарт.Габариты корпуса, мм 44x430x310. Узел кабельного ввода позволяет использовать вводно-кабельные устройства для бронированных кабелей и кабелей с металлическими элементами оболочки, а также вводить и крепить претерминированные кабели. | 8 | см.ниже | 8 | 5256.9 | 42055.2 |  | 5256.9 |  |  | 8
5 | КРОСС ШКОС-М-1U/2-16-FC/ST-16-ST/SM-16ST/UPC | Кроссы серии ШКОС-М (Модернизированные). Предназначены для установки в стойки 19''. Крепление кабеля по оболочке осуществляется металлическим хомутом и/или нейлоновыми стяжками, на Т-образном лепестке. Центральный силовой элемент крепится при помощи металлической скобы. Сменные планки на 16 отверстий типа FC. | 8 | см.ниже | 8 | 3976.6 | 31812.8 |  | 3976.6 |  |  | 8
6 | Кросс ШКОН-ПА-1 ( в комплекте) | Предназначена для установки в квартире абонента. Конструкция предусматривает возможность выкладки запаса кабеля. Несмотря на малые габариты, розетка рассчитана на размещение ОВ любого типа (G.652, G657). Оконцевание (монтаж) входящего ОВ возможно производить с помощью сварки и использованием неполируемого оптического коннектора. | 90 | см.ниже | 90 | 283.2 | 25488 |  | 283.2 |  | 90
7 | Кросс ШКОН-4-SC ( в комплекте) | Оптический кросс 4-портовый, SC-разъемы, настенного типа, в комплекте: пигтейлы SC/UPC -4 шт., адаптер SC -4 шт., КДЗС-5 шт. | 4 | см.ниже | 4 | 590 | 2360 |  | 590 |  | 4
| Кросс ШКОН-8-SC ( в комплекте) | Оптический кросс 8-портовый, SC-разъемы, настенного типа, в комплекте: пигтейлы SC/UPC -8шт., адаптер SC-8шт., КДЗС-10шт. | 42 | см.ниже | 42 | 979.4 | 41134.8 |  | 979.4 | 36 | 6
| Патч-панель 2U, 48 портов | Кросс-панель коммутационная/19", 2U, 48*RJ45, Кат.5e/ | 87 | см.ниже | 87 | 1652 | 143724 |  | 1652 | 84 | 3
| КРОСС ШКОН-Р/1-4-FC/ST-КОРПУС | Шкаф серии ШКОН-Р (Розетка). С FC-разъемами. Малогабаритный настенный оптический кросс ШКОН-Р предназначен для использования в локальных сетях в качестве абонентских розеток для подключения компьютеров к сети с помощью оптических кабелей. | 4 | см.ниже | 4 | 649 | 2596 |  | 649 |  |  | 8
| патч-панель 19" 24 порта | патч-панель 19" 24 порта | 18 | см.ниже | 18 | 2950 | 53100 |  | 2950 |  |  | 8
[6 empty] | Итого: | 1209830.8
[6 empty] | в т.ч. НДС 18% | 184550.461
Предельная стоимость лота составляет 1 209 830,80 (с НДС)
Объем может быть изменен на 30% без изменения стоимости единицы
Требуемые сроки поставки: |  | до 20 июля 2013года
Транспортировка товара |  | Транспортировка Товара осуществляется железнодорожным и/или автомобильным транспортом, в объеме транзитной (вагонной) нормы или кратной транзитной (вагонной) норме, за счет Поставщика.
Особые условия |  | Поставщик обязан предоставлять вместе с Товаром следующие сопроводительные документы:
1) Паспорт;
2) Техническое описание поставляемого Товара;
3) Инструкция на русском языке;
4) Сертификат соответствия стандартам.
5) срок гарантий не менее 12 месяцев
Инициатор закупки |  | Яппарова Р.Д. тел.: (347) 276-50-42; 272-05-30, 250-07-63 факс: (347) 250-37-72
Конт. лицо по техническим вопросам |  | Сорокин М.М. тел.: (347) 274-62-36; Силезнев Ю.А. (347) 221-56-45