## УР БИС 2018
Приложение №1 к Форме 3 ТЕХНИКО-КОММЕРЧЕСКОЕ ПРЕДЛОЖЕНИЕ
Внимание! См. Примечание внизу таблицы
Удельные расценки (УР) ПАО "Башинформсвязь"на виды работ при строительстве объекта связи PON 6 этап
| №(код) расценки | Наименование Работ | Единица измерения | Состав работ | Стоимость строительства (с учетом ПИР) единицы измерения без НДС, руб.
[5 empty] | Стоимость работ |  | в том числе ПИР**
Раздел 2. Удельные расценки на виды работ для строительства объектов PON (GPON) | [5 empty] | ввести Ксн: |  | ввод понижающего коэффициента раздела | базовые УКВ раздела
| 2.1. Строительство магистральной и распределительной ВОЛС |  |  |  |  | 1 |  | 1 |  |  | 0.8
| 200 | Прокладка и монтаж ВОК в кабельной канализации, включая установку консолей в колодцах (при необходимости), внутриобъектовые работы, монтаж кабельростов, кабельных каналов,стоек, оптических кроссов В случае, если общая протяженность трассы ВОК менее 100 м, стоимость приравнивается к удельной стоимости участка = 100 м. независимо от фактической длины (см. примечание 16) |  | ПИР (включая предварительную рабочую документацию);СМР: с учетом технологических, монтажных запасов кабеля, перепады по трассе по вертикали и горизонтали, включая установку муфт со сваркой волокон (включая стоимость муфт); герметизацию каналов, бирки для канализации;вывод на стену, прокладку по стене, восстановление отделки поверхностей; ввод кабеля в здание по существующему каналу, включая восстановление кабельной канализации, промывку/чистку каналов, откачку воды,освобождение трассы прокладки кабеля от снега/мусора для доступа к кабельным колодцам;бирки на кабель и наклейки на оконечные устройства, внутриобъектовые работы (включая стоимость материалов): монтаж кабельростов,кабельных каналов, стоек, оптических кроссов/дроп-муфт/сплиттеров, ОРК , ОРШ (включая стоимость оптических кроссов, сплиттеров/дроп-муфт, ОРК, ОРШ); оконечивание кабеля с обеих сторон, проведение всех измерений ВОК, включая входной контроль кабеля, оформление разрешительных документов, исполнительной документации по МР и РД. Без учета абонентской разводки. Протяженность трассы - длина прокладываемого кабеля до оптического кросса/дроп-муфты/сплиттера/ОРК, ОРШ.
| 200.1 | ВОК до 8 волокон | 1 км трассы кабеля. |  |  | 170365.8584 | 18740.2444 |  | 170365.8584 | 18740.2444 | 136292.6867 | 14992.1955
| 200.2 | ВОК от 9 до 24 волокон | 1 км трассы кабеля. |  |  | 173353.8184 | 19068.92 |  | 173353.8184 | 19068.92 | 138683.0547 | 15255.136
| 200.3 | ВОК от 25 до 48 волокон | 1 км трассы кабеля. |  |  | 197802.6899 | 21758.2959 |  | 197802.6899 | 21758.2959 | 158242.1519 | 17406.6367
| 200.4 | ВОК более 48 волокон | 1 км трассы кабеля. |  |  | 236605.8708 | 26026.6458 |  | 236605.8708 | 26026.6458 | 189284.6966 | 20821.3166
| 201 | Прокладка и монтаж ВОК в грунте, включая земельное дело, заказ и оплата топосъемок и согласований (при строительстве) в т.ч. и схемы выбора направлений трассы,заказ и оплата топосъемки исполнительной,оформление охранных зон линий связи,постановка на кадастровый учёт; сдача в надзорные органы. В случае, если общая протяженность трассы ВОК менее 100 м, стоимость приравнивается к удельной стоимости участка = 100 м. независимо от фактической длины (см. примечание 16) |  | ПИР (включая предварительную рабочую документацию);СМР в составе: разработка траншеи, прокладка опознавательной (сигнальной) ленты, бирки на кабель и наклейки на оконечные устройства, прокладка кабеля (независимо от способа прокладки - в траншею или кабелеукладчиком), монтаж муфт со сваркой волокон, (включая стоимость муфт), установка пикетных, информационных столбиков и плакатов, вывод на стену, прокладка по стене,восстановление отделки поверхностей, ввод кабеля в здание по существующему каналу, внутриобъектовые работы (включая стоимость материалов): монтаж кабельростов, стоек, кабельных каналов,оптических кроссов/дроп-муфт/сплиттеров, ОРК, ОРШ (включая стоимость оптических кроссов, сплиттеров, ОРК, ОРШ); оконечивание кабеля с обеих сторон, включая работы по восстановлению дорожных и тротуарных покрытий и благоустройству;проведение всех измерений ВОК, включая входной контроль кабеля;оформление разрешительных документов, справки о выполнении ТУ от собственников инфраструктуры; исполнительной документации по МР и РД. Без учета абонентской разводки. Протяженность трассы - длина прокладываемого кабеля до оптического кросса/дроп-муфты/сплиттера/ОРК, ОРШ.
| 201.1 | ВОК до 8 волокон | 1 км трассы кабеля. |  |  | 249852.016 | 27483.72 |  | 249852.016 | 27483.72 | 199881.6128 | 21986.976
| 201.2 | ВОК от 9 до 24 волокон | 1 км трассы кабеля. |  |  | 254030.312 | 27943.336 |  | 254030.312 | 27943.336 | 203224.2496 | 22354.6688
| 201.3 | ВОК от 25 до 48 волокон | 1 км трассы кабеля. |  |  | 286438.216 | 31508.2 |  | 286438.216 | 31508.2 | 229150.5728 | 25206.56
| 201.4 | ВОК более 48 волокон | 1 км трассы кабеля. |  |  | 326958.104 | 35965.392 |  | 326958.104 | 35965.392 | 261566.4832 | 28772.3136
| 202 | Прокладка и монтаж ВОК по существующим опорам (в т.ч. и по трубостойкам между зданиями) В случае, если общая протяженность трассы ВОК менее 100 м, стоимость приравнивается к удельной стоимости участка = 100 м. независимо от фактической длины (см. примечание 16) |  | ПИР (включая предварительную рабочую документацию);СМР, включая оснастку опор,установку муфт и кроссов, (включая стоимость оптического кабеля, муфт, кроссов, стоек и кабельростов); защиту кабеля в опасных местах (места перехода через дороги, пересечение с инженерными сетями, пересечение/параллельный пробег с ЛЭП, и т. д.); выравнивание, установка оттяжек, перевязка опор и пр.; подрезка крон деревьев,организация воздушно-кабельных переходов, вывод на стену, прокладка по стене,восстановление отделки поверхностей; ввод кабеля в здание по существующему каналу, бирки на кабель и наклейки на оконечные устройства; внутриобъектовые работы ( включая стоимость материалов): монтаж кабельростов,кабельных каналов, стоек, оптических кроссов/дроп-муфт/сплиттеров, ОРК, ОРШ (включая стоимость оптических кроссов, сплиттеров, ОРК, ОРШ);оконечивание кабеля с обеих сторон; проведение всех измерений ВОК; постановка на кадастровый учёт; оформление разрешительных документов, справки о выполнении ТУ от собственников инфраструктуры;исполнительной документации по МР и РД. Протяженность трассы - длина прокладываемого кабеля до оптического кросса.
| 202.1 | ВОК до 8 волокон | 1 км трассы кабеля. |  |  | 170593.704 | 18765.304 |  | 170593.704 | 18765.304 | 136474.9632 | 15012.2432
| 202.2 | ВОК от 9 до 24 волокон | 1 км трассы кабеля. |  |  | 173395.28 | 19073.48 |  | 173395.28 | 19073.48 | 138716.224 | 15258.784
| 202.3 | ВОК от 25 до 48 волокон | 1 км трассы кабеля. |  |  | 201162.88 | 22127.92 |  | 201162.88 | 22127.92 | 160930.304 | 17702.336
| 202.4 | ВОК более 48 волокон | 1 км трассы кабеля. |  |  | 239232.728 | 26315.6 |  | 239232.728 | 26315.6 | 191386.1824 | 21052.48
| 203 | Прокладка и монтаж ВОК с установкой опор (при среднем расстоянии между опорами - до 40 м. на прямолинейных участках трассы ). В случае, если общая протяженность трассы ВОК менее 100 м, стоимость приравнивается к удельной стоимости участка = 100 м. независимо от фактической длины (см. примечание 16) |  | ПИР (включая предварительную рабочую документацию); СМР, включая установку опор (включая стоимость опор, в т.ч. и с укосинами/подпорами, и всей оснастки для опор и ВОК), муфт и кроссов, (включая стоимость оптического кабеля, муфт, кроссов, стоек и кабельростов); включая работы по восстановлению дорожных и тротуарных покрытий и благоустройству; защита кабеля в опасных местах (места перехода через дороги, пересечение с инженерными сетями, пересечение/параллельный пробег с ЛЭП, стоянки и т. д.); подрезка крон деревьев, организация воздушно-кабельных переходов, вывод на стену, прокладка по стене, восстановление отделки поверхностей, ввод кабеля в здание по существующему каналу, бирки на кабель и наклейки на оконечные устройства, внутриобъектовые работы ( с учетом стоимости материалов): монтаж кабельростов, кабельных каналов,стоек, оптических кроссов/дроп-муфт/сплиттеров, ОРК, ОРШ (включая стоимость оптических кроссов, сплиттеров, ОРК, ОРШ); оконечивание кабеля с обеих сторон; проведение всех измерений ВОК,включая входной контроль кабеля; земельное дело,заказ и оплата топосъемки и согласований (при строительстве) в т.ч. и схемы выбора направлений трассы,заказ и оплата топосъемки исполнительной; оформление охранных зон линий связи, постановка на кадастровый учёт; сдача в надзорные органы; оформление разрешительных документов, справки о выполнении ТУ от собственников инфраструктуры;исполнительной документации по МР и РД. Протяженность трассы - длина прокладываемого кабеля до оптического кросса.
| 203.1 | ВОК до 8 волокон | 1 км трассы кабеля. |  |  | 388535.976 | 42738.96 |  | 388535.976 | 42738.96 | 310828.7808 | 34191.168
| 203.2 | ВОК от 9 до 24 волокон | 1 км трассы кабеля. |  |  | 391337.552 | 43047.128 |  | 391337.552 | 43047.128 | 313070.0416 | 34437.7024
| 203.3 | ВОК от 25 до 48 волокон | 1 км трассы кабеля. |  |  | 419105.152 | 46101.568 |  | 419105.152 | 46101.568 | 335284.1216 | 36881.2544
| 203.4 | ВОК более 48 волокон | 1 км трассы кабеля. |  |  | 457175 | 50289.248 |  | 457175 | 50289.248 | 365740 | 40231.3984
2.2 Дополнительные работы для PON (GPON)
| 205 | Монтаж активного оборудования | 1 комплект | ПИР (включая предварительную рабочую документацию);СМР: оборудования OLT, коммутатора концентрации, подключение к питанию, кроссировка на оптический крос, включая стоимость расходных материалов, кабелей и комплектующих, без стоимости оборудования, оформление исполнительной документации по МР и РД. (Все работы производятся в существующих стойках и шкафах) |  | 1672 | 168 |  | 1672 | 168 | 1337.6 | 134.4
| 206.1 | Инсталляционные работы GPON/P2P для предварительной инсталяции во время строительства основной сети кластера | 1 инсталляция | то же,что и УР 206, без разводки по помещению абонента и установки клиентского оборудования и пр. |  | 3733.328 | 0 |  | 3733.328 | 0 | 2986.6624 | 0
2.3. Строительство сетей PON в МКД
| 208 | Строительство сетей абонентского доступа по технологии PON в сегменте МКД (малоэтажный): |  | GPON - строительство в малоэтажных домах высотой до 3-х этажей и ниже (ОРК - одна на подъезд, ОРШ на группу домов, кабель от ОРШ до ОРК методом подвеса, нормативная длина магистральных участков ВОЛС в кластере ШПД 500 м на один дом)
| 208.1 | для Домохозяйств, охваченных по технологии PON с проникновением 50 % | порт 1-го каскада | ПИР, СМР, включая стимость всех материалов и комплектующих: оптических кроссов, сплиттеров, ОРК, ОРШ. Прочие затраты, включая: Проектирование магистральной сети и домовой распределительной сети; Прокладка, монтаж и измерение ВОК магистрального кабеля с учётом стоимости материалов, ODF и кабельной продукции, от ODF до ОРМО (МГ-1) (при средней длине МГ-1 на дом в кластере не более 500 м) и от ОРМО до ОРШ (МГ-2). Строительство распределительной сети с учётом стоимости всех материалов и кабельной продукции, включая, но не ограничиваясь, выполнение следующих видов работ: получение всех видов согласований и разрешений,в т.ч. и с собственниками жилья; строительство вертикального и горизонтального ПВХ трубопровода( слаботочных стояков)с установкой переходных ящиков (включая стоимость ПВХ трубы и переходных ящиков); прокладка ВОК по существующему или вновь построенному трубопроводу; установка,монтаж ОРШ со сплиттерами первого каскада; установка,монтаж ОРК со сплиттерами второго каскада (для двухкаскадной схемы); монтаж, разварка ВОК с комплексом измерений; оформление, сдача разрешительных документов,ПСД и ИД по МР и законченного строительством объекта. |  | 15045.6 | 753.6 |  | 15045.6 | 753.6 | 12036.48 | 602.88
|  |  | порт 2-го каскада |  |  | 3760.8 | 192 |  | 3760.8 | 192 | 3008.64 | 153.6
| 208.2 | для Домохозяйств, охваченных по технологии PON с проникновением 100 % | порт 1-го каскада |  |  | 12552 | 1123.2 |  | 12552 | 1123.2 | 10041.6 | 898.56
|  |  | порт 2-го каскада |  |  | 2150.4 | 191.2 |  | 2150.4 | 191.2 | 1720.32 | 152.96
| 209 | Строительство сетей абонентского доступа по технологии GPON в сегменте МКД стандартной застройки: |  | GPON - стандартное строительство в домах от 3-х этажей и выше (ДРС под 100%, стояки под 100%, ОРШ в каждом доме, ОРК через этаж, нормативная длина магистральных участков ВОЛС в кластере ШПД 500 м на один дом)
| 209.1 | для Домохозяйств, охваченных по технологии PON с проникновением 50 % | порт 1-го каскада | ПИР, СМР, включая стимость всех материалов и комплектующих: оптических кроссов, сплиттеров, ОРК, ОРШ. Прочие затраты, включая: Проектирование магистральной сети и домовой распределительной сети; Прокладка, монтаж и измерение ВОК магистрального кабеля с учётом стоимости материалов, ODF и кабельной продукции, от ODF до ОРМО (МГ-1) (при средней длине МГ-1 на дом в кластере не более 500 м) и от ОРМО до ОРШ (МГ-2). Строительство распределительной сети с учётом стоимости всех материалов и кабельной продукции, включая, но не ограничиваясь, выполнение следующих видов работ: получение всех видов согласований и разрешений,в т.ч. и с собственниками жилья; строительство вертикального и горизонтального ПВХ трубопровода( слаботочных стояков)с установкой переходных ящиков (включая стоимость ПВХ трубы и переходных ящиков); прокладка ВОК по существующему или вновь построенному трубопроводу; установка,монтаж ОРШ со сплиттерами первого каскада; установка,монтаж ОРК со сплиттерами второго каскада (для двухкаскадной схемы); монтаж, разварка ВОК с комплексом измерений; оформление, сдача разрешительных документов,ПСД и ИД по МР и законченного строительством объекта. |  | 12464 | 588.8 |  | 12464 | 588.8 | 9971.2 | 471.04
|  |  | порт 2-го каскада |  |  | 3552.032 | 183.104 |  | 3552.032 | 183.104 | 2841.6256 | 146.4832
| 209.2 | для Домохозяйств, охваченных по технологии PON с проникновением 100 % | порт 1-го каскада |  |  | 8240.8 | 668 |  | 8240.8 | 668 | 6592.64 | 534.4
|  |  | порт 2-го каскада |  |  | 1951.672 | 159.328 |  | 1951.672 | 159.328 | 1561.3376 | 127.4624
| 103 | Прокладка и монтаж ВОК в кабельной канализации, в грунте, по опорам, по зданиям и конструкциям (при превышении длины магистральных участков ВОЛС 500 м на дом). Только для PON в МКД В случае, если общая протяженность трассы ВОК менее 100 м, стоимость приравнивается к удельной стоимости участка = 100 м. независимо от фактической длины | 1 км трассы | ПИР (включая предварительную рабочую документацию); СМР с учетом стоимости материалов( в том числе и для внутриобъектовых работ), с учетом технологических, монтажных запасов кабеля, перепадов по трассе по вертикали и горизонтали, включая восстановление кабельной канализации, промывку/чистку каналов, откачку воды, установку консолей в колодцах (при необходимости), герметизация каналов;оснащение/дооснащение опор необходимой арматурой;установку и перемонтаж муфт со сваркой волокон (включая стоимость муфт); герметизацию каналов; защита кабеля в опасных местах (места перехода через дороги, пересечение с инженерными сетями и т. д.); бирки, сигнальные (опозновательные) ленты;внутриобъектовые работы, включая стоимость материалов и конструкций: монтаж кабельростов, кабельных каналов,стоек, оптических кроссов , оконечивание кабеля с двух сторон;проведение всех измерений ВОК, включая входной контроль кабеля;земельное дело, топосъемка (заказ и оплата) для строительства, согласования (при строительстве),топосъемка исполнительная;сдача в надзорные органы, оформление охранных зон линий связи; постановка на кадастровый учёт; оформление разрешительных и согласующих документов; оформление комплекта исполнительной документации по МР и РД |  | 211200 | 23232 |  | 211200 | 23232 | 168960 | 18585.6
Раздел 4. Дополнительные удельные расценки на виды работ для строительства объектов связи (в том числе для В2В, P2P, FTTx, FTTB, PON, ADSL, ТФоП, МСС ВОЛС (ВОЛП) и др.) | [5 empty] | ввести Ксн: |  | понижающий коэффициент раздела | базовые УКВ раздела
[6 empty] | 1 |  | 1
| 401 | Установка трубостойки (слаботочного стояка) в подъезде (с учетом стоимости труб, крепежа, установки проходных коробок, сопутствующих СМР) | 1м | ПИР (включая предварительную рабочую документацию);СМР, включая стоимость всех материалов, включая пробивку и заделку отверстий;установку гильз в перекрытиях; соединение трубостоек; восстановление отделки поверхностей в доме, наклейки на трубостойки; прочие затраты, все необходимые согласования и разрешения;справки о выполнении ТУ от собственников инфраструктуры;исполнительная документация по МР |  | 265.6 | 29.6 |  | 265.6 | 29.6 | 212.48 | 23.68
| 401.1 | Установка стояка из стальных труб диаметром 60 мм | 1м | ПИР,СМР, прочие затраты, не ограничиваясь перечисленным: монтаж стальной трубы для стойки (60х14) с учетом всех материалов и трубостойки, включая пробивку и заделку отверстий;установку гильз в перекрытиях; соединение трубостоек; восстановление отделки поверхностей в доме, наклейки на трубостойки; прочие затраты, все необходимые согласования и разрешения;справки о выполнении ТУ от собственников инфраструктуры;исполнительная документация по МР |  | 832.48 | 83.248 |  | 832.48 | 83.248 | 665.984 | 66.5984
| 403 | Монтаж телекоммуникационного шкафа , телекоммуникационной стойки емкостью: | 1 шт. | ПИР;СМР, включая прочие затраты; исполнительная документация; при этом включено: монтаж укомплектованного шкафа ( комплектация по ТЗ в договоре), подключение к электропитанию и заземлению (если более 50 м. дополнительно применяется уд. расценка № 801), установка ЩРУН (щиток учетно-распределительный), установка узлов учета электрической энергии,УЗО, автоматического выключателя, стоимость и прокладка силового кабеля (длиной до 50 м), стоимость шкафа/стойки и монтажных материалов, включая органайзер, патч-панель, имиджевые наклейки и пр. элементы по комплектации в ТЗ. Оформление разрешительных документов на размещение,справки о выполнении ТУ от собственников инфраструктуры. Не включено: стоимость активного оборудования
| 403.1 | до 12U (в том числе ШР-1200, ШР-2400) | 1 шт. |  |  | 24200 | 1694 |  | 24200 | 1694 | 19360 | 1355.2
| 403.2 | до 24U | 1 шт. |  |  | 29088 | 1745.28 |  | 29088 | 1745.28 | 23270.4 | 1396.224
| 403.3 | до 48U | 1 шт. |  |  | 36589.6 | 1829.48 |  | 36589.6 | 1829.48 | 29271.68 | 1463.584
| 403.4 | Монтаж телекоммуникационного шкафа (антивандального ) для сетей FTTB и PON МКД:
| 403.4.1 | до 9U | 1 шт. | только для сетей FTTB и PON МКД,без комплексных услуг |  | 5151.728 | 1694 |  | 5151.728 | 1694 | 4121.3824 | 1355.2
| 403.4.2 | до 15U | 1 шт. | только для сетей FTTB и PON МКД ,без комплексных услуг |  | 11993.232 | 1745.28 |  | 11993.232 | 1745.28 | 9594.5856 | 1396.224
| 404 | Монтаж телекоммуникационного шкафа, стойки на станционной или линейной стороне | 1 шкаф | ПИР;СМР, включая прочие затраты; исполнительная документация, при этом включено (не ограничиваясь этим): монтаж шкафа, электромонтажные работы (при необходимости), стоимость силового кабеля (при необходимости), стоимость монтажных материалов,имиджевые наклейки и бирки на кабель. Не включено: стоимость шкафа, монтаж и стоимость активного оборудования |  | 4840 | 532.4 |  | 4840 | 532.4 | 3872 | 425.92
| 405 | Монтаж телекоммуникационного оборудования на станционной или линейной стороне (коммутатор, шлюз, мультиплексор, OLT и проч.) | 1 шт. | ПИР;СМР;ПНР, включая прочие затраты; исполнительная документация, при этом включено (не ограничиваясь этим): монтаж коммутатора, шлюза, мультиплексора, OLT или другого подобного оборудования, электромонтажные работы (при необходимости), стоимость силового кабеля (при необходимости) и монтажных материалов,бирки на кабель. Не включено: стоимость активного оборудования, монтаж и стоимость стойки, шкафа |  | 1672 | 183.92 |  | 1672 | 183.92 | 1337.6 | 147.136
| 408 | Монтаж/Замена патч-корда с монтажом/заменой SFP модуля (при необходимости) при длине патч-корда до 3 м (применяется только на существующей кабельной линии при разрыве колец) | 1 патчкорд | ПИР; СМР: переключение узлов FTTB с двухволоконной на одноволоконную схему организации связи: монтаж/замена патч-корда с заменой (при необходимости) SFP модуля, работающего по двухволоконной схеме, на SFP модуль, работающий по одноволоконной схеме, с учетом стоимости патч-кордов и расходных материалов (состав для обработки разъемов, баллончик со сжатым воздухом и проч.), без учета стоимости SFP модуля, с учетом прочих расходов (включая транспортные). |  | 196.64 | 10.56 |  | 196.64 | 10.56 | 157.312 | 8.448
| 408.1 | Монтаж/замена патч-корда длиной до 3 м (duplex/simpex, любой разъем, любая полировка) | 1 патчкорд | ПИР; СМР: монтаж/замена патч-корда на сетях/оборудовании Заказчика. С учетом стоимости патч-кордов и расходных материалов (состав для обработки разъемов, баллончик со сжатым воздухом и проч.), с учетом прочих расходов (включая транспортные). |  | 108.656 | 10.816 |  | 108.656 | 10.816 | 86.9248 | 8.6528
| 409 | Монтаж/Замена патч-корда с монтажом/заменой SFP модуля (при необходимости) при длине патч-корда свыше 3 м (применяется только на существующей кабельной линии при разрыве колец) | 1 патчкорд | ПИР; СМР: переключение узлов FTTB с двухволоконной на одноволоконную схему организации связи: монтаж/замена патч-корда с заменой (при необходимости) SFP модуля, работающего по двухволоконной схеме, на SFP модуль, работающий по одноволоконной схеме, с учетом стоимости патч-кордов и расходных материалов (состав для обработки разъемов, баллончик со сжатым воздухом и проч.), без учета стоимости SFP модуля, с учетом прочих расходов (включая транспортные). |  | 308.4 | 10.56 |  | 308.4 | 10.56 | 246.72 | 8.448
| 409.1 | Монтаж/замена патч-корда длиной свыше 3 м (duplex/simpex, любой разъем, любая полировка) | 1 патчкорд | ПИР; СМР: монтаж/замена патч-корда на сетях/оборудовании Заказчика. С учетом стоимости патч-кордов и расходных материалов (состав для обработки разъемов, баллончик со сжатым воздухом и проч.), с учетом прочих расходов (включая транспортные). |  | 169.504 | 16.952 |  | 169.504 | 16.952 | 135.6032 | 13.5616
| 418 | Прокладка и монтаж кабельных каналов, коробов( в т.ч и металлических), гофротрубы (полный комплекс работ) | 1 м | ПИР;СМР (включая стоимость всех конструкций, комплектующих и материалов), включая заделку отверстий и восстановление поверхностей и их отделки
| 418.1 | кабельных каналов ( в т.ч. закладных) и коробов шириной до 100 мм и гофротрубы диаметром до 50мм | 1 м |  |  | 106 | 10.6 |  | 106 | 10.6 | 84.8 | 8.48
| 418.2 | кабельных каналов ( в т.ч. закладных) и коробов шириной до 200 мм и гофротрубы диаметром от 50мм | 1 м |  |  | 216 | 21.6 |  | 216 | 21.6 | 172.8 | 17.28
| 419 | Установка (монтаж) кронштейнов для муфт с декоративными футлярами, кожухами, коробами для размещения запасов кабелей, муфт и оконечных устройств на опорах,зданиях и конструкциях | 1 комплект | ПИР;СМР и услуги (включая стоимость всех материалов и конструкций,согласование размещения конструкций с владельцами опор), в т.ч. декоративное покрытие футляра (короба,кожуха),а именно: покраска, нанесение логотипа и рекламной информации Заказчика промышленным способом. |  | 2248.8 | 247.368 |  | 2248.8 | 247.368 | 1799.04 | 197.8944
| 422 | Сварка/переварка оптических волокон в ВОК (применяется только на существующей кабельной линии ) | 1 опт. волокно | ПИР, СМР: сварка одного волокна (точка сварки), все виды измерений, тестирований, паспортизация (не ограничиваясь перечисленным: в электронном виде, Excel-формат для рефлектограмм, протоколы, схемы разварки); монтаж/перемонтаж муфты/кросса для переварки волокон, включая стоимость основных и расходных материалов, в том числе для герметизации муфты (при необходимости); стоимость переездов из точки измерений 1 (откуда ведется измерение) в точку измерений 2 (где находится источник), другие транспортные и все прочие расходы,;получение и оплата всех необходимых разрешений, согласований на право доступа и проведения работ, исполнительная документация по МР и РД |  | 425.2 | 26.4 |  | 425.2 | 26.4 | 340.16 | 21.12
| 422.1 | Сварка/переварка оптических волокон в ВОК (применяется только на существующей кабельной линии ) | 1 опт. волокно | СМР: разделка ВОК,сварка одного волокна , все виды измерений, тестирований, паспортизация (не ограничиваясь перечисленным: в электронном виде, Excel-формат для рефлектограмм, протоколы, схемы разварки); включая стоимость основных и расходных материалов,транспортные и все прочие расходы,;получение и оплата всех необходимых разрешений, согласований на право доступа и проведения работ, исполнительная документация по МР и РД (протоколы монтажа муфт и пр.). Без стоимости муфт и их комплектующих |  | 95.96 | 0 |  | 95.96 | 0 | 76.768 | 0
| 422.2 | Сварка/переварка ОВ оконечных устройств (ODF) (не применяется совместно с любыми УР на прокладку ВОК) | 1 опт. волокно | СМР: разделка ВОК,сварка одного волокна , все виды измерений, тестирований, паспортизация (не ограничиваясь перечисленным: в электронном виде, Excel-формат для рефлектограмм, протоколы, схемы разварки); включая стоимость основных и расходных материалов,транспортные и все прочие расходы,;получение и оплата всех необходимых разрешений, согласований на право доступа и проведения работ, исполнительная документация по МР и РД (протоколы монтажа кроссов и пр.). Без стоимости опт. кроссов |  | 95.96 | 0 |  | 95.96 | 0 | 76.768 | 0
| 423 | Монтаж контейнера "под ключ". | Комплект 1 контейнер | ПИР;СМР (включая стоимость материалов), в том числе и не ограничиваясь этим: земляные работы; устройство фундаментов и отмостки; перевозка контейнера; монтаж контейнера на открытой площадке; монтаж ВРУ; устройство заземления; электроснабжение, установку сплит-системы/вентоборудования, присоединение к электрической сети ( с оформлением комплекта документов). Прочие: заказ и оплата топосъемки ( для строительства и исполнительной), оформление разрешительных документов; постановка на кадастровый учёт; справки о выполнении ТУ от собственников инфраструктуры;оформление исполнительной документации по МР и РД; ПНР. |  | 300000 | 54000 |  | 300000 | 54000 | 240000 | 43200
| 424 | Монтаж климатического телекоммуникационного шкафа (термошкафа) "под ключ" | 1 шкаф | ПИР; СМР (включая стоимость материалов), в том числе и не ограничиваясь этим: земляные работы; устройство фундаментов и отмостки; перевозка контейнера; монтаж контейнера на открытой площадке; монтаж ВРУ; устройство заземления; электроснабжение, установку сплит-системы/вентоборудования, присоединение к электрической сети (при необходимости, соформлением комплекта документов). Прочие: заказ и оплата топосъемки (при необходимости) для строительства,исполнительной топосъемки; постановка на кадастровый учёт; оформление разрешительных документов; справки о выполнении ТУ от собственников инфраструктуры;оформление исполнительной документации по МР и РД; ПНР. |  | 219825.6 | 35172.096 |  | 219825.6 | 35172.096 | 175860.48 | 28137.6768
| 425 | Монтаж слаботочного щита/межэтажного распределительного щита (шкафа, бокса, ниши) | 1 щит | ПИР; СМР (включая стоимость всех материалов: щита (шкафа,бокса), шины заземления, запорного устройства, имиджевых наклеек, внутренней оснастки для крепления оконечных устройств (рам/опор с плинтами, патч-панелей, ТАН, сплиттеров и др.); включая прочие затраты, в том числе и не ограничиваясь этим: монтаж щита на лестничных площадках, этажах, помещениях и т.д.; устройство заземления щита и внутренних элементов; восстановление целостности и отделки поверхностей после монтажа щита и заземления, прочие: оформление разрешительных документов; оформление документов, подтверждающих право собственности Заказчика на смонтированное оборудование у Застройщика или УК; оформление исполнительной документации по МР и РД. |  | 960 | 96 |  | 960 | 96 | 768 | 76.8
| 426 | Монтаж розетки электрической 220 В, с заземляющим контактом (евростандарт) | шт. | СМР (включая стоимость всех материалов: розетки, с установкой в существующем узле доступа/узле связи/помещении Клиента, при модернизации системы электропитания оборудования (крепеж, монтаж, подключение к электропроводке) |  | 89.6 | 0 |  | 89.6 | 0 | 71.68 | 0
| 426.1 | Монтаж электрокабеля ВВГнг 3х2,5 мм2 | м | СМР (включая стоимость всех материалов: кабель в негорючем исполнении, с прокладкой и монтажом по стенам, потолкам, конструкциям (крепеж, монтаж) Применяется дополнительно к расценке 426 |  | 90.4 | 16.8 |  | 90.4 | 16.8 | 72.32 | 13.44
| 427 | Монтаж трубостоек на крыше здания для организации воздушно-кабельных переходов (отдельно, не учитывется при подвесе кабеля) | шт. | ПИР, СМР, обследование конструкций, не ограничиваясь перечисленным (включая стоимость материалов): разборка покрытия кровли, крепление трубостойки к существующим конструкциям здания, антикоррозионная обработка конструкций, гидроизоляция кровли, восстановление покрытия кровли. Оформление разрешительных документов,справки о выполнении ТУ от собственников инфраструктуры и исполнительной документации. |  | 5986.0844 | 17.3315 |  | 5986.0844 | 17.3315 | 4788.8675 | 13.8652
| 428 | Установка автоматического выключателя (не применяется совместно с УР №№ 100-199) | шт. | Установка автоматического выключателя (220 В,50Гц), с номинальным током 16А во вводно-распределительном устройстве здания с подключением до счетчика общедомового учёта ,с учётом стоимости автоматического выключателя и всех расходных и монтажных материалов |  | 411.1744 | 0 |  | 411.1744 | 0 | 328.9395 | 0
| 429 | Проведение измерений сопротивления изоляции электрических кабелей и сопротивление переходных контактов связей с заземлителями подъездных усилителей (не применяется совместно с УР №№ 100-199) | комплекс измерений | Проведение измерений сопротивления изоляции электрических кабелей и сопротивление переходных контактов связей с заземлителями подъездных усилителей с оформлением протоколов на здание |  | 1657.9472 | 0 |  | 1657.9472 | 0 | 1326.3578 | 0
| 430 | Монтаж электрического счетчика (не применяется совместно с УР №№ 100-199) | шт. | Монтаж электрического счетчика (с учетом стоимости счетчика и всех расходных и монтажных материалов),справки о выполнении ТУ от собственников инфраструктуры. |  | 948.3417 | 0 |  | 948.3417 | 0 | 758.6733 | 0
| 433 | Монтаж кабельных лотков (металлических,пластиковых и пр.) | 1 м | Монтаж кабельных лотков ,с учетом стоимости лотков, фурнитуры, расходных и монтажных материалов) |  | 693.0238 | 69.3024 |  | 693.0238 | 69.3024 | 554.419 | 55.4419
| 439 | Монтаж оптических патч-кордов до 50 м | шт. | Монтаж оптических патч-кордов (включая стоимость патч-корда, монтаж, с учётом расходных и монтажных материалов) до 50 м |  | 759.8864 | 0 |  | 759.8864 | 0 | 607.9091 | 0
| 448 | Работы по демонтажу существующих участков ВОЛС | км | СМР, комплекс работ по демонтажу существующего кабеля. Включает в себя, но не ограничиваются: все материалы и затраты, необходимые для демонтажа и утилизации демонтированных материалов; полный комплекс работ по демонтажу ВОК, проложенного по зданиям, металлоконструкциям, существующим опорам, существующей кабельной канализации, в грунте; включает демонтаж арматуры, кроссов, муфт и прочих материалов,размещение демонтированных кабелей на кабельных барабанах строительными длинами, доставка данных материалов на площадку/склад Заказчика или утилизацию по согласованию с Заказчиком.Получение ордера (разрешения) на производство работ, оформление исполнительной документации по МР, в т.ч. оформление акта демонтажа кабеля с балансодержателем коммуникаций,получение справок об утилизации и пр.Без стоимости кабельных барабанов. % считается от соотвествующих УР на прокладку ВОК до 8 ОВ (УР 200.1,201.1,202.1;300.2,301.2,302.2) без ПИР |  | 45 % от стоимости прокладки и монтажа | 0 |  |  | 0
| 449 | Работы по демонтажу железобетонной или деревянной опоры | шт. | СМР, включают в себя, но не ограничиваются: все материалы и затраты, необходимые для демонтажа и утилизации демонтированных материалов или вывоза демонтированных материалов на площадку/склад Заказчика. |  | 3584 | 0 |  | 3584 | 0 | 2867.2 | 0
| 450 | Поднятие горловины люка телефонного колодца ж.б. кольцами до уровня дорожного покрытия. | шт. | СМР, включают в себя, но не ограничиваются: все материалы и затраты,в т.ч. и на восстановление благоустройства, дорожного или тротуарного покрытия, получение необходимых согласований и разрешительной документации,оформление исполнительной документации. |  | 3296 | 0 |  | 3296 | 0 | 2636.8 | 0
| 454 | Работы по выполнению расчета несущей способности опор (в случае необходимости при наличии данного пункта в ТУ от владельца инфраструктуры). | комплект | ПИР, включает:выполнение расчета несущей способности в объеме, указанном в соответствующих ТУ собственника опор, в том числе при согласовании проектного решения с организацией, разработавшей документацию на антенно-мачтового сооружения;подготовка отчета в текстовом и графическом виде,согласование его с собственниками инфраструктуры;расчет несущей способности с соответствующим отчетом оформляется в виде отдельного тома;предоставление заключения о возможности подвеса кабеля на опорах. Применяется по отдельному Заказу. |  | 11600 | 11600 |  | 11600 | 11600 | 9280 | 9280
Раздел 9. Удельные расценки на виды работ для строительства ЛКСС для объектов связи | [5 empty] | ввести Ксн: |  | коэфф.раздела
[6 empty] | 1 |  | 1
| 900 | Переход методом ГНБ одной трубой в грунтах 1-4 категории (полный комплекс работ)*** | 1 метр проекции перехода | ПИР (включая предварительную рабочую документацию); СМР (включая стоимость всех материалов), оформление разрешительных документов, справки о выполнении ТУ от собственников инфраструктуры;исполнительной документации по МР и РД
| 900.1 | Д=63мм |  |  |  | 1483.68 | 163.2048 |  | 1483.68 | 163.2048 | 1186.944 | 130.5638
| 900.2 | Д=110мм |  |  |  | 1816.32 | 199.7952 |  | 1816.32 | 199.7952 | 1453.056 | 159.8362
| 901 | Переход методом ГНБ двумя трубами в грунтах 1-4 категории (полный комплекс работ)*** | 1 метр проекции перехода | ПИР (включая предварительную рабочую документацию); СМР (включая стоимость всех материалов), оформление разрешительных документов, справки о выполнении ТУ от собственников инфраструктуры;исполнительной документации по МР и РД
| 901.1 | Д=63мм |  |  |  | 2044.24 | 224.8664 |  | 2044.24 | 224.8664 | 1635.392 | 179.8931
| 901.2 | Д=110мм |  |  |  | 2471.92 | 271.9112 |  | 2471.92 | 271.9112 | 1977.536 | 217.529
| 902 | Восстановление покрытий
| 902.1 | Восстановление газонов | 1м2 | ПИР; СМР (включая подготовительные работы и стоимость всех материалов), оформление разрешительных документов, исполнительной документации, справки о выполнении ТУ от собственников инфраструктуры;закрытие ордера в администрации |  | 186.5065 | 20.5157 |  | 186.5065 | 20.5157 | 149.2052 | 16.4126
| 902.2 | Восстановление асфальтобетонных покрытий на пешеходной части | 1м2 | ПИР; СМР (включая подготовительные работы и стоимость всех материалов), оформление разрешительных документов, исполнительной документации, справки о выполнении ТУ от собственников инфраструктуры;закрытие ордера в администрации |  | 729.9287 | 80.2922 |  | 729.9287 | 80.2922 | 583.9429 | 64.2337
| 902.3 | Восстановление асфальтобетонных покрытий на проезжей части | 1м2 | ПИР; СМР (включая подготовительные работы и стоимость всех материалов), оформление разрешительных документов, исполнительной документации, справки о выполнении ТУ от собственников инфраструктуры;закрытие ордера в администрации |  | 1616.2402 | 177.7864 |  | 1616.2402 | 177.7864 | 1292.9921 | 142.2291
| 902.4 | Восстановление тротуарной плитки, брусчатки и бордюров на пешеходной и/или проезжей части ( с заменой плитки, брусчатки, бордюров) | 1м2 | ПИР, СМР (включая подготовительные работы и стоимость всех материалов), оформление разрешительных документов, исполнительной документации, справки о выполнении ТУ от собственников инфраструктуры;закрытие ордера в администрации |  | 539.2 | 52 |  | 539.2 | 52 | 431.36 | 41.6
| 902.5 | Восстановление тротуарной плитки, брусчатки и бордюров на пешеходной и/или проезжей части ( без замены плитки, брусчатки, бордюров) | 1м2 | ПИР, СМР (включая подготовительные работы и стоимость всех материалов), оформление разрешительных документов, исполнительной документации, справки о выполнении ТУ от собственников инфраструктуры;закрытие ордера в администрации |  | 98 | 9.6 |  | 98 | 9.6 | 78.4 | 7.68
| 903 | Прокол одной полиэтиленовой трубой (полный комплекс работ) *** | 1 метр прокола | ПИР (включая предварительную рабочую документацию); СМР (включая стоимость материалов), оформление разрешительных документов, справки о выполнении ТУ от собственников инфраструктуры;исполнительной документации по МР и РД
| 903.1 | Д=63мм | 1 метр прокола |  |  | 1046.32 | 115.0952 |  | 1046.32 | 115.0952 | 837.056 | 92.0762
| 903.2 | Д=110мм | 1 метр прокола |  |  | 1188.88 | 130.7768 |  | 1188.88 | 130.7768 | 951.104 | 104.6214
| 904 | Установка/замена опор18 железобетонных (полный комплекс работ) | шт. | ПИР (включая предварительную рабочую документацию);СМР : земляные работы; подрезка крон деревьев, установка опоры (включая стоимость опоры), демонтаж старой опоры при замене;приобретение других необходимых расходных материалов и комплектующих, в.т.ч. оснастки для подвеса ВОК и МПК, устройство заземления ;земельное дело, заказ и оплата топосъемки и согласований (при строительстве), заказ и оплата топосъемки исполнительной, оформление охранных зон линий связи, постановка на кадастровый учёт,сдача в надзорные органы,оформление разрешительных документов,справки о выполнении ТУ от собственников инфраструктуры; исполнительной документации по МР и РД. |  | 17360 | 1909.6 |  | 17360 | 1909.6 | 13888 | 1527.68
| 904.1 | Установка/замена опор18 (деревянных пропитанных, на железобетонных приставках (сваях) (полный комплекс работ) | шт. | ПИР (включая предварительную рабочую документацию);СМР : земляные работы; подрезка крон деревьев, установка опоры (включая стоимость опоры), демонтаж старой опоры при замене;приобретение других необходимых расходных материалов и комплектующих, в.т.ч. оснастки для подвеса ВОК и МПК, устройство заземления; земельное дело, заказ и оплата топосъемки и согласований (при строительстве), заказ и оплата топосъемки исполнительной, оформление охранных зон линий связи, постановка на кадастровый учёт, сдача в надзорные органы,оформление разрешительных документов,справки о выполнении ТУ от собственников инфраструктуры; исполнительной документации по МР и РД. |  | 16707.2 | 1837.792 |  | 16707.2 | 1837.792 | 13365.76 | 1470.2336
| 905 | Строительство кабельной канализации (из асбестоцементных или полиэтиленовых труб) до 2-х каналов ,с учетом ГНБ/проколов (при строительстве пролётов канализации и переходов методом ГНБ, кол-во и диаметр труб должен соотвествовать аналогичным параметрам кабельной канализации) | 1 км трассы магистрали | ПИР (включая предварительную рабочую документацию,заказ и оплату схемы направления трассы); СМР, включая стоимость всех материалов; установку/перебивку колодцев ККС ( включая стоимость колодцев ,с учетом разновидностей по вертикальной нагрузке), оснастки ( кронштейны и консоли из расчёта по 2 кронштейна на продольную стену с 1 консолью типа ККЧ-3 каждый), люков (тяжелых,нижняя крышка, верхняя крышка на шарнире,с запорным устройством), труб и комплектующих- из расчета средней длины пролета между колодцами до 75 м на прямолинейных участках трассы, с учетом пролетов до 25 м. на переходах и поворотах трассы; восстановления асфальтобетонных и плиточных покрытий проезжей части, тротуаров и работ по благоустройству, рекультивации земель, получение разрешений;заказ и оплату всех видов ТУ;земляные работы;пробивку и заделку отверстий в стенах и фундаментах зданий с обустройством приямков при необходимости (обустройство кабельных вводов).Земельное дело, заказ и оплата топосъемки и согласований (при строительстве),заказ и оплата топосъемки исполнительной,оформление охранных зон линий связи, сдача в надзорные органы, постановка на кадастровый учет.Оформление разрешительных документов, справки о выполнении ТУ от собственников инфраструктуры и исполнительной документации по МР и РД. Стоимость строительства кабельной канализации из полиэтиленовых труб рассчитана для труб Д=110мм. В случае строительства кабельной канализации с применением труб Д=63мм применять понижающий коэффициент к расценке 905 к= 0,94 |  | 1556000 | 171160 |  | 1556000 | 171160 | 1244800 | 136928
| 906 | Докладка дополнительного канала кабельной канализации (при строительстве, к существующей канализации) | кан-км | ПИР; СМР, включая стоимость материалов, восстановления асфальтобетонных и плиточных покрытий проезжей части, тротуаров и работ по благоустройству; рекультивации земель; получение разрешений;заказ и оплату всех видов ТУ; земляные работы; земельное дело, заказ и оплата топосъемки и согласований (при строительстве),заказ и оплата топосъемки исполнительной (при необходимости);оформление охранных зон линий связи; сдача в надзорные органы, постановка на кадастровый учёт ( если необходимо). Оформление разрешительных документов,справки о выполнении ТУ от собственников инфраструктуры и исполнительной документации по МР и РД. |  | 602634.648 | 78342.504 |  | 602634.648 | 78342.504 | 482107.7184 | 62674.0032
| 907 | Восстановление поврежденного канала кабельной канализации Расценка применяется при условии, что объем восстановления кабельной канализации составит не более 10% от длины пролета. При превышении порога 10% применяется УР№ 905 на прокладку кабельной канализации. | кан-км | ПИР; СМР, включая стоимость материалов, восстановления асфальтобетонных покрытий проезжей части, тротуаров и работ по благоустройству, рекультивации земель, оформление разрешительных документов и исполнительной документации по МР и РД. Примечание: УР № 907 не применяется совместно с УР №№ 103; 200.1÷200.4; 300.1÷300.8; 415.1÷415.4; 501. |  | 1310351.28 | 65517.568 |  | 1310351.28 | 65517.568 | 1048281.024 | 52414.0544
| 908 | Установка колодца ККС (полный комплекс работ) ( любой тип и разновидность ККС, оснастка (кронштейны,консоли из расчёта по 2 кронштейна на продольной стене с консолью ККЧ-3 каждый), люк из чугуна с нижней крышкой, шарнирной верхней крышкой и запорным устройством) | 1 колодец | ПИР (включая предварительную рабочую документацию); СМР (включая материалы), гидроизоляция,восстановление зелёных зон, проезжей части и пешеходных дорожек,земельное дело, заказ и оплата топосъемки и согласований (при строительстве),заказ и оплата топосъемки исполнительной,сдача в надзорные органы ,оформление охранных зон линий связи, постановка на кадастровый учёт, оформление разрешительных документов,справки о выполнении ТУ от собственников инфраструктуры, исполнительной документации по МР и РД |  | 36306.4 | 3993.6 |  | 36306.4 | 3993.6 | 29045.12 | 3194.88
| 908.1 | Установка колодца ККС -1 БИС* (полный комплекс работ) - *половина ККС-2 (3) на бетонном основании, люк из чугуна с нижней крышкой, шарнирной верхней крышкой и запорным устройством | 1 колодец в комплекте (нестандарт.) | ПИР (включая предварительную рабочую документацию), СМР (включая стоимость всех материалов),гидроизоляция,восстановление зелёных зон, проезжей части и пешеходных дорожек, земельное дело, топосъемка и согласования (при строительстве),топосъемка исполнительная,сдача в надзорные органы, оформление охранных зон линий связи, постановка на кадастровый учёт,оформление разрешительных документов, справки о выполнении ТУ от собственников инфраструктуры,исполнительной документации по МР и РД. Для применения в качестве вводных колодцев; в стесненных городских или иных условиях как исключение |  | 24553.2 | 2480 |  | 24553.2 | 2480 | 19642.56 | 1984
| 908.2 | Установка колодца типа ККТМ-1 на существующей кабельной канализации в сегменте малоэтажной застройки, коттеджных посёлках (люк из чугуна с нижней крышкой, шарнирной верхней крышкой и запорным устройством) | 1 комплект | ПИР (включая предварительную рабочую документацию), СМР (включая стоимость всех материалов),гидроизоляция,восстановление зелёных зон, проезжей части и пешеходных дорожек, земельное дело, топосъемка и согласования (при строительстве),топосъемка исполнительная,сдача в надзорные органы, оформление охранных зон линий связи, постановка на кадастровый учёт,оформление разрешительных документов, справки о выполнении ТУ от собственников инфраструктуры,исполнительной документации по МР и РД. |  | 12000 | 1440 |  | 12000 | 1440 | 9600 | 1152
| 909 | Стоимость перебивки (замены) колодца ККС (полный комплекс работ),оснастка по факту имеющихся сетей, но не менее чем по по 2 кронштейна на продольной стене с консолью ККЧ-3 каждый. | 1 комплект | ПИР (включая предварительную рабочую документацию), СМР (включая все материалы), гидроизоляция,восстановление зелёных зон, проезжей части и пешеходных дорожек, оформление разрешительных документов, справки о выполнении ТУ от собственников инфраструктуры,исполнительной документации по МР и РД
| 909.1 | ККС-5 ( все типы,конфигурации и разновидности) | 1 колодец в комплекте |  |  | 44167.604 | 5300.1125 |  | 44167.604 | 5300.1125 | 35334.0832 | 4240.09
| 909.2 | ККС-4 ( все типы,конфигурации и разновидности) | 1 колодец в комплекте |  |  | 36308.948 | 4357.0738 |  | 36308.948 | 4357.0738 | 29047.1584 | 3485.659
| 909.3 | ККС-3 ( все типы,конфигурации и разновидности) | 1 колодец в комплекте |  |  | 31719.4592 | 3806.3351 |  | 31719.4592 | 3806.3351 | 25375.5674 | 3045.0681
| 909.4 | ККС-2 ( все типы,конфигурации и разновидности) | 1 колодец в комплекте |  |  | 22898.496 | 2519.2 |  | 22898.496 | 2519.2 | 18318.7968 | 2015.36
| 910 | Организация кабельного ввода в здание – (полный комплекс работ с учетом восстановления асфальтобетонных и плиточных покрытий и газонов, с учётом стоимости материалов, без учета стоимости колодца и кабеля) | 1 метр | ПИР, СМР (полный комплекс работ, не ограничиваясь перечисленным, с учётом стоимости материалов и конструкций): прокладка трубы а/ц или п/эт от ближайшей точки трассы кабельной канализации до фасада здания с пробивкой (сверлением) и заделкой отверстий в стене или фундаменте здания или выходом на фасад здания (ввод на стену здания), герметизация проложенного канала с двух сторон (в колодце и подвале);восстановление а/б и плиточных покрытий и газонов, восстановление отделки фасада и фундамента, оформление разрешительных документов, заказ и оплата топосъемки при строительстве, заказ и оплата топосъемки исполнительной;оформление охранных зон линий связи, постановка на кадастровый учёт, сдача в надзорные органы. Справки о выполнении ТУ от собственников инфраструктуры,оформление исполнительной документации по МР и РД |  | 1232.544 | 135.584 |  | 1232.544 | 135.584 | 986.0352 | 108.4672
| 911 | Землеотвод под сооружение | 1 шт. | Оформление разрешительных документов на землеотвод под сооружение, получение кадастрового паспорта ,справки о выполнении ТУ от собственников инфраструктуры.Без учета счета на оплату согласований. |  | 3080 | 0 |  | 3080 | 0 | 2464 | 0
ᴕ | Примечания.
| 1 | Настоящие удельные стоимости учитывают полный комплекс строительно-монтажных, специальных строительных работ, прочих затрат, включая стоимость материальных ресурсов, различных согласований, ПИР, необходимых для строительства.
| 2 | Стоимость воздушного ввода в здание отдельно не рассчитывается - учтена стоимостью прокладки кабеля.Стоимость воздушного ввода в здание отдельно не рассчитывается - учтена стоимостью прокладки кабеля.Для воздушных кабельных переходов и воздушных вводов в дома техническое решение, согласно СП 134.13330.2012 и ОСТН-600-93, должно представлять собой строительство кабельного ввода (высверлить отверстие, установить гильзу, кабель завести через гильзу; крепление кабеля установить на внешней стене дома) либо использовать существующий, специально запроектированный при строительстве дома ввод (крепление кабеля установить на внешней стене дома). Место для крепления кабеля на внешней стене выбирать на углах здания (с обеих сторон подвеса). Исключить установку крепежных элементов и подвес кабеля (над) под окнами жилых квартир.
| 3 | Настоящие удельные стоимости предназначены для формирования бюджета и начальной цены конкурса. Настоящие удельные стоимости являются максимальными и могут быть изменены в сторону уменьшения.
| 4 | * - при формировании стоимости Заказа использовать одну величину удельной стоимости строительства в зависимости от средневзвешенного значения % проникновения по Адресной программе Заказа. При возможных изменениях Адресной программы в процессе строительства величина удельной стоимости остается неизменной, установленной при формировании Заказа.
| 5 | **- в состав ПИР входят: разработка проектной и рабочей документации;получение ТУ на прокладку ВОК;получение и оплата всех необходимых согласований, разрешений и проектных решений с собственниками зданий, и сооружений, ;получение всех необходимых разрешений, согласований, ТУ, и экспертиз в соответствие с нормами РФ, прав доступа в телефонную канализацию (в том числе на имя Заказчика); проведение инженерных изысканий, предпроектных обследований;авторский надзор; согласование вывода волоконно-оптического кабеля на существующие опоры; проведение топографо-геодезической съемки (топосъемки) с корректировкой;разработка и согласование Проекта производства работ (ППР) со всеми заинтересованными организациями и службами.
| 6 | *** Стоимость переходов при реализации всех проектов учтена в составе стоимости кабельной канализации ( в случае её строительства).Данные расценки применяются в случае выполнения кабельных переходов ГНБ при прокладке кабеля в грунт в процессе реализации всех проектов или при строительстве отдельных переходов или вводов.
| 7 | Стоимость строительства кабельной канализации из полиэтиленовых труб рассчитана для труб Д=110мм. В случае строительства кабельной канализации с применением труб Д=63мм применять понижающие коэффициенты: к расценке 905 к= 0,94
| 8 | Стоимость ГНБ тремя и более трубами рассчитывать, добавляя на каждую последующую трубу разницу в стоимости переходов двумя и одной трубой.
| 9 | Указанный в настоящих расценках параметр "до" включает в себя этот размер / количество.Параметр "от" не включает указанный размер/количество
| 10 | В разделе 1 состав работ по прокладке ВОЛС до 500 м ,включеного в расценки с №№ 100.1 до 101.10, соответствует составу работ по прокладке ВОК свыше 500 м.в расценке № 103 и учтен стоимостью 1 порта или 1 д/х в соотвествущей позиции.
| 16 | Примечание: в УР на прокладку кабелей с примечанием вида "В случае, если общая протяженность трассы ВОК менее 100 м, стоимость приравнивается к удельной стоимости участка = 100 м. независимо от фактической длины" данное условие применяется, если только общая длина трассы кабеля на объекте имееет протяженность менее 100 м.Данное условие не применяется для отдельных фрагментов трассы или составных частей трассы из кабелей по разным УР.
| 17 | Примечание: прокладка в трубах подразумевает обязательное использование труб ПНД d=20 мм и типа-тяжёлые с протяжкой (зондом), при прокладке под заливку полов и т.п.
| 18 | Примечание:угловые,переходные,оконечные опоры при выполнении в варианте опора с укосиной (подпорой) учитываются стоимостью усреднённого состава работ в УР 904 и 904.1. Такие опоры считаются конструктивно как одна опора.Необходимость их использования определяется составом рабочей документации и положениями действующей редакции Руководства по строительству линейных сооружений связи

## Лист1 (hidden)
шкос
| канализация | коэфф. | грунт | коэфф. | подвес 8 | коэфф. | подвес самонес | коэфф. |  | негорючий
4 |  |  |  |  | 19749.4 | 1.4503
8 | 22582.56 | 1.3965 |  |  | 22131.36 | 1.2942 | 49300 | 1.0286 | 68958.4 | 25643.2 | 902.59 | 1.3198 | 635.03 | 1.3312
12 |  |  | 32476.6 | 1.0825 | 25436.4 | 1.126
16 | 31537 | 1 | 35156 | 1 | 28641.8 | 1 | 50710 | 1 |  |  | 1191.28 | 1 | 845.33 | 1
24 | 37741 | 1.4684 | 40765.92 | 1.6555 | 34535.6 | 1.5299 |  |  |  |  | 1243.31 | 1.5797 | 1114.01 | 1.9154
32 | 44770.32 | 1.2379 | 48831.12 | 1.3821 | 40429.4 | 1.3069 | 53899 |  |  |  | 1321.65 | 1.4861 | 1350.96 | 1.5795
48 | 55419.58 | 1 | 67489.18 | 1 | 52837.4 | 1 |  |  |  | 44533.44 | 1964.1 | 1 | 2133.82 | 1
64 | 67520.2 | 0.82079 | 79928.2 | 0.84437 |  |  | 87242 |  |  |  | 4263.93 |  | 2791.69
72 | 72079.2 | 0.76887
96 | 88710.56 | 0.62472 | 104227.2 | 0.64752 | 89958 | 0.58736 |  |  |  |  | 4514.21 |  | 3896.54
[5 empty] | 27444.05 |  | 27444.05
| 1.7573 |  |  |  | 1.2942 |  | 19300.51
[5 empty] | 18399.37 |  | 2679.4
[5 empty] | 19300.51 |  | 18399.37
[5 empty] | 3205.4 |  | 3205.4
6799.13
[5 empty] | 11291.71 |  | 9243.13
13050.45
9181.09
9243.13
[5 empty] | 6799.13 |  | 11291.71
[5 empty] | 9181.09 |  | 19022.59
13050.45
19022.59
2679.4
0