## Лист1
Приложение №1 к Извещению
о запросе предложений
Спецификация
№ п.п. | Код продукта | Описание | Кол-во (км) | Срок поставки, дн. | 1 кв. 2012 | 2 кв. 2012 | 3 кв. 2012 | 4 кв. 2012 | Цена за единицу измерения с НДС 18%, рубли РФ | Сумма в том числе НДС 18%, рубли РФ | Адрес поставки
1 | 2 | 3 | 4 | 5 | 6 | 7 | 8 | 9 | 10 | 11 | 12
1 | Высокочастотный кабель парной скрутки для широкополосных цифровых коммуникаций (витая пара) категории 5е КСВПВ 1х2х0,52 для внутренней прокладки. | Требования: протокол испытаний аккредитованный испытательной лабораторией на соответствие выполнения требований "Правил применения кабелей с металлическими жилами" (Приказ Мининформсвязи РФ № 46 от 19.04.2006 г.) и декларация соответствия, выданная Федеральным агенством связи. Гарантия сохранения качества продукции не менее 2 лет. Обязательно наличие маркировки завода-производителя по оболочке кабеля. | 400 | см. ниже | 150 | 250 |  |  | 3138 | 1255200 | 450028, Республика Башкортостан, г. Уфа, ул. Каспийская, 14- РПКЦ "Спутник" - филиал ОАО "Башинфомсвязь". Конт. лицо: Иксанова Ф.С. - т. 8 905 3527779.
2 | Высокочастотный кабель парной скрутки для широкополосных цифровых коммуникаций (витая пара) категории 5е КСВПВ 2х2х0,52 для внутренней прокладки. |  | 1078 | см. ниже | 438 | 640 |  |  | 5857 | 6313846
3 | Высокочастотный кабель парной скрутки для широкополосных цифровых коммуникаций (витая пара) категории 5е КСВПП 2х2х0,52 для внешней прокладки. |  | 50 | см. ниже | 50 |  |  |  | 6174 | 308700
4 | Высокочастотный кабель парной скрутки для широкополосных цифровых коммуникаций (витая пара) категории 5е КСВПВ 4х2х0,52 для внутренней прокладки. |  | 550 | см. ниже | 157 | 393 |  |  | 9532 | 5242600
5 | Высокочастотный кабель парной скрутки для широкополосных цифровых коммуникаций (витая пара) категории 5е КСВПП 4х2х0,52 для внешней прокладки. |  | 50 | см. ниже | 50 |  |  |  | 9925 | 496250
[9 empty] | Итого: | 13616596
[9 empty] | в т.ч. НДС 18% | 2077107.8644
Предельная стоимость лота составляет 13 616 596 руб. (с НДС)
Объем может быть изменен на 30% без изменения стоимости единицы
Требуемые сроки поставки: поз.№1: 150км - до 15.02.2013г; 250км - до 30.04.2013г;
поз.№2: 438км - до 15.02.2013г; 640км - до 30.04.2013г;
поз.№2: 50км - до 01.03.2013г;
поз.№2: 157км - до 01.03.2013г; 393 км.- до 30.04.2013г;
поз.№2: 50км - до 01.03.2013г.
Транспортировка товара |  | Транспортировка Товара осуществляется железнодорожным и/или автомобильным транспортом, в объеме транзитной (вагонной) нормы или кратной транзитной (вагонной) норме, за счет Поставщика.
Особые условия |  | Поставщик обязан предоставлять вместе с Товаром следующие сопроводительные документы:
1) Паспорт;
2) Техническое описание поставляемого Товара;
3) Инструкция на русском языке;
4) Сертификат соответствия стандартам.
Конт. Лицо для информации |  | Ахметзянова В.Ф. тел. (347) 250-07-63; факс: (347) 250-37-72; эл. почта: v.akhmetzyanova@bashtel.ru