## Лист1
Форма 3 ТЕХНИКО-КОММЕРЧЕСКОЕ ПРЕДЛОЖЕНИЕ (ПРИЛОЖЕНИЕ №1)
Технические характеристики поставляемого оборудования
| Наименование | Технические данные предлагаемых кондиционеров |  |  |  | Техническое задание ПАО "Башинформсвязь"
|  | не менее 4,7 кВт | не менее 6,2 кВт | не менее 10 кВт | не менее 30 кВт | не менее 4,7 кВт | не менее 6,2 кВт | не менее 10 кВт | не менее 30 кВт
1 | 2 | 3 | 4 | 5 | 6 | 7 | 8 | 9 | 10
1 | Наименование товара от производителя
2 | Производитель |  |  |  |  | Haier, Gree, Lessar, IGC, Panasonic, Samsung, Kentatsu, Ballu, Midea, Systemair, Mitsubishi |  | Haier, Gree, Lessar, Panasonic, Daikin, Samsung, Kentatsu, Ballu, Midea, Mitsubishi Systemair, Electrolux | Carrier, HiRef, Royal clima, Airedale, Stulz, Ballu, Haier, IGC, Lessar, Systemair
3 | Тип кондиционера |  |  |  |  | сплит-система настенный | сплит-система настенный | напольный колонный | прецизионный
4 | Холодопроизводительность (кВт) |  |  |  |  | не менее 4,7 кВт | не менее 6,2 кВт | не менее 10 кВт | не менее 30 кВт
5 | Теплопроизводительность (кВт)
6 | Потребляемая мощность на охлаждение (кВт)
7 | Тип компрессора |  |  |  |  | - | - | - | спиральный
8 | Подача охлаждённого воздуха |  |  |  |  | - | - | - | нижняя
9 | Пароувлажнение |  |  |  |  | - | - | - | да
10 | Вентилятор испарителя |  |  |  |  | - | - | - | высоконапорный
11 | Зимний комплект (да/нет) |  |  |  |  | да | да | да | да
12 | Рабочий диапазон температуры наружнего воздуха |  |  |  |  | -30°С ÷ +35°С | -30°С ÷ +35°С | -30°С ÷ +35°С | -30°С ÷ +35°С
13 | Гарантийный срок на оборудование (лет) |  |  |  |  | не менее 2 лет | не менее 2 лет | не менее 2 лет | не менее 2 лет
14 | Гарантийный срок на монтажные работы (лет) |  |  |  |  | не менее 2 лет | не менее 2 лет | не менее 2 лет | не менее 2 лет
____________________________________ ___________________________ (Подпись уполномоченного представителя) (Ф.И.О. и должность подписавшего) М.П. (при наличии печати)

## Лист2
Haier, Gree, Lessar, IGC, Panasonic, Samsung, Kentatsu, Ballu, Midea, Systemair, Mitsubishi
Haier, Gree, Lessar, IGC, Panasonic, Samsung, Kentatsu, Ballu, Midea, Systemair, Mitsubishi
Haier, Gree, Lessar, Panasonic, Daikin, Samsung, Kentatsu, Ballu, Midea, Mitsubishi Systemair, Electrolux
Carrier, HiRef, Royal clima, Airedale, Stulz, Ballu, Haier, IGC, Lessar, Systemair

## Лист3
Технические характеристики поставляемого оборудования
| Кондициоенр | Техническое задание ПАО "Башинформсвязь"
|  | не менее 4,7 кВт | не менее 6,2 кВт | не менее 10 кВт | не менее 30 кВт
1 | 2 | 7 | 8 | 9 | 10
1 | Наименование товара от производителя
2 | Производитель | Haier, Gree, Lessar, IGC, Panasonic, Samsung, Kentatsu, Ballu, Midea, Systemair, Mitsubishi |  | Haier, Gree, Lessar, Panasonic, Daikin, Samsung, Kentatsu, Ballu, Midea, Mitsubishi Systemair, Electrolux | Carrier, HiRef, Royal clima, Airedale, Stulz, Ballu, Haier, IGC, Lessar, Systemair
3 | Тип кондиционера | сплит-система настенный | сплит-система настенный | напольный колонный | прецизионный
4 | Холодопроизводительность (кВт) | не менее 4,7 кВт | не менее 6,2 кВт | не менее 10 кВт | не менее 30 кВт
5 | Теплопроизводительность (кВт)
6 | Потребляемая мощность на охлаждение (кВт)
7 | Тип компрессора | - | - | - | спиральный
8 | Подача охлаждённого воздуха | - | - | - | нижняя
9 | Пароувлажнение | - | - | - | да
10 | Вентилятор испарителя | - | - | - | высоконапорный
11 | Зимний комплект (да/нет) | да | да | да | да
12 | Рабочий диапазон температуры наружнего воздуха | -30°С ÷ +35°С | -30°С ÷ +35°С | -30°С ÷ +35°С | -30°С ÷ +35°С
13 | Гарантийный срок на оборудование (лет) | не менее 2 лет | не менее 2 лет | не менее 2 лет | не менее 2 лет
14 | Гарантийный срок на монтажные работы (лет) | не менее 2 лет | не менее 2 лет | не менее 2 лет | не менее 2 лет

## Лист4
Форма 3 ТЕХНИКО-КОММЕРЧЕСКОЕ ПРЕДЛОЖЕНИЕ
Приложение к Заявке на участие в Открытом запросе котировок от «___» __________ 20___ г. № ______
ТЕХНИКО-КОММЕРЧЕСКОЕ ПРЕДЛОЖЕНИЕ
№ п.п. | Наименование товара |  | Описание | Eд.изм | Кол-во | Начальная (максимальная) цена за единицу измерения без НДС, включая стоимость тары и доставку, рубли РФ | Начальная (максимальная) сумма без НДС, включая стоимость тары и доставку, рубли РФ | Начальная (максимальная) сумма в том числе НДС, включая стоимость тары и доставку, рубли РФ
1 | 2 |  | 3 | 4 | 5 | 6 | 7 | 8
1 | Кондиционер прецизионный мощностью по холоду не менее 30 кВт |  | Сплит-система. Охлаждение конденсатора: воздушное. исполнение напольное, Высоконапорный вентилятор. Нижняя подача обработанного воздуха. Работа в диапазоне температуры наружного воздуха от -30°С до +35°С. Монтажные работы | шт | 1 | 1291523.51 | 1291523.51 | 1523997.7418
2 | Кондиционер колонного типа мощностью охлаждения не менее 10 кВт |  | Кондиционер колонного типа, работа в диапазоне температуры наружного воздуха от -20°С до +35°С. Требуется замена оборудования (демонтаж старого и монтаж нового). | шт | 1 | 126412.43 | 126412.43 | 149166.6674
3 | Кондиционер, мощность охлаждения не менее 6,5 кВт |  | Настенная сплит-система с зимним комплектом. Замена оборудования (демонтаж и монтаж). | шт | 3 | 57201.13 | 171603.39 | 202492.0002
4 | Кондиционер, мощность охлаждения не менее 4,7 кВт |  | Настенная сплит-система с зимним комплектом. Требуется монтаж. | шт | 9 | 46822.03 | 421398.27 | 497249.9586
[7 empty] | итого: | 2372906.368
[7 empty] | В т.ч. НДС | 361968.768
Сроки поставки и выполнения работ: |  | до 30.09.2017 г.
Транспортировка товара: |  | Транспортировка товара осуществляется железнодорожным и/или автомобильным транспортом, в объеме транзитной (вагонной) нормы или кратной транзитной (вагонной) норме за счет Поставщика.
Особые условия |  | Доставка и монтаж силами и за счет Поставщика. Адреса доставки и установки оборудования определены в Приложении №3 к проекту Договора (Раздел V Документации о закупке)
Гарантийные обязательства |  | Предоставление гарантии на товар на срок не менее 24 месяцев, на выполненные работы - не менее 24 месяцев с момента подписания Акта выполненных работ.
Контактное лицо по тех. вопросам |  | Кощеев Сергей Анатольевич, тел. + 7 (347) 221-54-18, e-mail: Koshcheev@bashtel.ru
____________________________________ ___________________________ (Подпись уполномоченного представителя) (Ф.И.О. и должность подписавшего) М.П. (при наличии печати)
ИНСТРУКЦИИ ПО ЗАПОЛНЕНИЮ 1. Данные инструкции не следует воспроизводить в документах, подготовленных Претендентом на участие в Открытом запросе предложений. 2. Претендент на участие в Открытом запросе предложений приводит номер и дату Заявки на участие в Открытом запросе предложений, приложением к которой является данное технико-коммерческое предложение. 3. Предлагаемая цена Договора должна быть указана цифрами с одновременным дублированием ее словами.