## Лист1
РАЗДЕЛ IV. Техническое задание
СПЕЦИФИКАЦИЯ
№ п.п. | Ном. Номер | Код позиции ЕСНП R12 | Наименование товара | Производитель | Описание | Eд.изм | Начальная (максимальная) стоимость |  | Адрес доставки
[7 empty] | Цена за единицу Товара без учёта НДС (указывается в рублях РФ) | Цена за единицу Товара в том числе НДС (по ставке18%), (указывается в рублях РФ)
1 | 2 | 3 | 4 | 5 | 6 | 7 | 8 | 9 | 10
1 |  |  | МАСЛО МОТОРНОЕ 10W40 , полусинтетическое | Лукойл/SHELL/TOTAL/Castrol/Kansler/Addinol/G-ENERGY | Одобрения/Соответсвия требованиям ОАО «АВТОВАЗ» ОАО «УМЗ» (SAE 10W-40) ОАО «ЗМЗ» API SG/CD. | литр | 121.527 | 143.4019
2 |  |  | Моторное масло Дизель Турбо SAE 20 (М-8ДМ) | Лукойл/SHELL/TOTAL/Castrol/Kansler/Addinol/G-ENERGY | Соответствия требованиям API CF/CD/SF, ААИ Д2/Д3. | литр | 85.0815 | 100.3962
3 |  |  | МАСЛО МОТОРНОЕ SAE 20 (М8Г2К) | Лукойл/SHELL/TOTAL/Castrol/Kansler/Addinol/G-ENERGY | Соответствия требованиям API CF/CD/SF, ААИ Д2/Д3. | литр | 85.617 | 101.0281
4 |  |  | МАСЛО МОТОРНОЕ SAE 30 (М10ДМ) | Лукойл/SHELL/TOTAL/Castrol/Kansler/Addinol/G-ENERGY | Соответствия требованиям API не менее CF/CD/SF, ААИ Д2/Д3. | литр | 85.596 | 101.0033
5 |  |  | МАСЛО МОТОРНОЕ SAE 30 (М10Г2К) | Лукойл/SHELL/TOTAL/Castrol/Kansler/Addinol | Соответствия требованиям API CF/CD/SF, ААИ Д2/Д3. | литр | 85.1025 | 100.421
6 |  |  | МАСЛО ТРАНСМИССИОННОЕ 80W90 API GL-5 | Лукойл/SHELL/TOTAL/Castrol/Kansler/Addinol/G-ENERGY | Одобрения/Соответствия требованиям ОАО «АВТОВАЗ» , ZF TE-ML 05A, 12E, 16B, 17B, 19B, 21A (ZF001595), API GL-5 MAN 342 Type M2, MIL-L-2105D. | литр | 113.631 | 134.0846
7 |  |  | МАСЛО ГИДРАВЛИЧЕСКОЕ ВМГЗ | Лукойл/SHELL/TOTAL/Castrol/Kansler/Addinol/G-ENERGY | Кинематическая вязкость, при -40°С, мм²/с не более 1370(метод испытания ГОСТ 33). Кинематическая вязкость при 50°С, мм²/с не менее 10,15(метод испытания ГОСТ 33). Индекс вязкости не менее 215(Метод испытаний ГОСТ 25371). Температура застывания °С не выше -60(Метод испытаний ГОСТ 20287). | литр | 92.652 | 109.3294
8 |  |  | Антифриз 40 зеленый |  | Одобрения/Соответствия требованиям Volkswagen: TL 774-C, UzDAEWOO, FUSO KAMAZ Trucks. | кг | 66.4335 | 78.3915
9 |  |  | Антифриз 40 красный |  | Одобрения/Соответствия требованиям ОАО «АВТОВАЗ», VOLKSWAGEN, MAN, ОАО «КАМАЗ», ОАО «Тутаевский Моторный Завод», ОАО «АВТОДИЗЕЛЬ» (Ярославский моторный завод), «ФУЗО КАМАЗ Тракс Рус», ОАО «Минский моторный завод», «Группы ГАЗ». | кг | 69.3945 | 81.8855
10 |  |  | ТОСОЛ 40 |  | СООТВЕТСТВУЕТ ТРЕБОВАНИЯМ ГОСТ 28084-89 Прозрачная однородная жидкость голубого цвета без механических примесей. Плотность, кг/м³, при 20°С 1075-1085(метод испытаний ГОСТ 18995.1-73, р.1). Щелочность, см3 Не менее 13,05(метод испытаний ГОСТ 28084-п4.9). Температура начала кристаллизации, °С Не выше -40(метод испытаний ГОСТ 28084-89, п.5.3). | кг | 54.306 | 64.0811
11 |  |  | ТОРМОЗНАЯ ЖИДКОСТЬ DOT-4 (455Г) |  | СООТВЕТСТВУЕТ ТРЕБОВАНИЯМ ОАО «МАЗ» FMVSS 116,ОАО "АВТОВАЗ", DOT 4, SAE J 1704. | шт | 61.0785 | 72.0726
12 |  |  | СМАЗКА ЛИТОЛ-24 |  | Соответсвует требованиям ФИАТ-ВАЗ 55588, ОАО "АВТОВАЗ". ГОСТ 21150-87 | кг | 132.5835 | 156.4485
13 |  |  | Солидол Ж |  | ГОСТ 1033-79 с изм 1-3 | кг | 82.4145 | 97.2491
|  |  | МАСЛО МОТОРНОЕ 10W40 , полусинтетическое | Лукойл/SHELL/TOTAL/Castrol/Kansler/Addinol/G-ENERGY | Одобрения/Соответсвия требованиям ОАО «АВТОВАЗ» ОАО «УМЗ» (SAE 10W-40) ОАО «ЗМЗ» API не менее SL/CD. | литр | 128.73 | 151.9014
Предельная стоимость лота составляет
Объем может быть изменен на 20% без изменения стоимости единицы
Требуемые сроки поставки: |  |  |  | Срок поставки товара устанавливается в согласованном Сторонами Заказе, но не может превышать 14 (четырнадцать) календарных дней с даты подписания сторонами Заказа
Транспортировка товара: |  |  |  | Транспортировка товара осуществляется железнодорожным и/или автомобильным транспортом, в объеме транзитной (вагонной) нормы или кратной транзитной (вагонной) норме за счет Поставщика.
Адрес доставки |  |  |  | Республика Башкортостан, г. Уфа, ул. Вологодская, 150
Гарантийные обязательства |  |  |  | 12 месяцев
Инициатор закупки: |  |  |  | Фаттахов Ф.В. +7(347)2215719
Контактное лицо по тех. Вопросам |  |  |  | Антипов В.С.+7(347)2215419