## Лист1
РАЗДЕЛ IV. Техническое задание
Спецификация
№ п.п. | Наименование товара | Описание | Упаковка поставляемого кабеля | Ед.изм | Ориентировочно плановое кол-во * | Предельная цена за единицу измерения без НДС, включая стоимость тары и доставку, рубли РФ
1 | 2 | 3 | 4 | 5 | 6 | 7
1 | Кабель оптический самонесущий абонентский для подвеса на опоры | Количество оптических волокон - 1 ;Габаритные размеры - плоский от 3,5х6,3мм до 4,5x7,5мм;Раздавливающая нагрузка от 1 кН/см Растягивающая нагрузка от 1,3 кН;Производители оптического волокна - Corning, Fujikura, OFS, Prysmian Group, Sumitomo, АО «Оптиковолоконные Системы Тип оптического волокна - G.657A1;Кабель должен быть полностью диэлектрический Силовой элемент - Два FRP-прутка;На оптический модуль и силовые элементы накладывается оболочка из полиэтилена устойчивый к УФ излучению. | Барабан № 4 или 5 (не более 2 км. на барабане) | км | 2000 | 9249.2417
2 | Кабель оптический 2-х волоконный самонесущий абонентский для подвеса на опоры | Количество оптических волокон - 2 ;Габаритные размеры - плоский от 3,5х6,3мм до 4,5x7,5мм; Раздавливающая нагрузка от 1 кН/см;Растягивающая нагрузка от 1,3 кН Производители оптического волокна - Corning, Fujikura, OFS, Prysmian Group, Sumitomo, АО «Оптиковолоконные Системы Тип оптического волокна - G.657A1;Кабель должен быть полностью диэлектрический Силовой элемент - Два FRP-прутка;На оптический модуль и силовые элементы накладывается оболочка из полиэтилена устойчивый к УФ излучению. | Барабан № 4 или 5 (не более 2 км. на барабане) | км | 300 | 10316.4583
3 | Кабель оптический 4-х самонесущий абонентский для подвеса на опоры | Количество оптических волокон - 4 ;Габаритные размеры - плоский от 3,5х6,3мм до 4,5x7,5мм;Раздавливающая нагрузка от 1 кН/см;Растягивающая нагрузка от 1,3 кН Производители оптического волокна - Corning, Fujikura, OFS, Prysmian Group, Sumitomo, АО «Оптиковолоконные Системы Тип оптического волокна - G.657A1;Кабель должен быть полностью диэлектрический Силовой элемент - Два FRP-прутка;На оптический модуль и силовые элементы накладывается оболочка из полиэтилена устойчивый к УФ излучению. | Барабан № 4 или 5 (не более 2 км. на барабане) | км | 100 | 12213.7417
4 | Кабель оптический 8-х самонесущий абонентский для подвеса на опоры | Количество оптических волокон - 8 ;Габаритные размеры - плоский от 3,5х6,3мм до 4,5x7,5мм;Раздавливающая нагрузка от 1 кН/см;Растягивающая нагрузка от 1,3 кН Производители оптического волокна - Corning, Fujikura, OFS, Prysmian Group, Sumitomo, АО «Оптиковолоконные Системы Тип оптического волокна - G.657A1;Кабель должен быть полностью диэлектрический Силовой элемент - Два FRP-прутка;На оптический модуль и силовые элементы накладывается оболочка из полиэтилена устойчивый к УФ излучению. | Барабан № 4 или 5 (не более 2 км. на барабане) | км | 70 | 15533.9833
Предельная сумма лота составляет: 24 000 000,00 руб с НДС 20 %
Требуемые сроки поставки: |  | Доставка не может превышать 30 календарных дней с даты подписания сторонами Заказа.
Транспортировка товара: |  | Транспортировка товара осуществляется автомобильным транспортом, за счет Поставщика.
Особые условия |  | Поставщик обязан предоставлять вместе с Товаром следующие сопроводительные документы: 1) Норма намотки на барабаны, бухты: стандартная, кратная 100 метрам. 2) Исключение замены заявленной марки кабеля/провода на его аналог без письменного согласования с Покупателем.
Гарантийные обязательства |  | не менее 36 месяцев
Срок службы |  | не менее 15 лет
Инициатор закупки: |  | Начальник ОКС ШИЦ Д.В. , тел +7 (347) 221 - 55-97, эл, Почта d.shic@bashtel.ru
Контактное лицо по тех. Вопросам |  | Инженер ОКС Фаизов Р.Р. , тел +7 (347) 221 - 55-73, эл Почта r.faizov@bashtel.ru
* Проект договора (раздел V Документации о закупке) является рамочным договором (договором с открытыми условиями), обязательства по которому конкретизируются и уточняются сторонами путем подачи заявок, заключения дополнительных соглашений и/или иным образом (ст. 429.1 ГК РФ). Объем поставки определяется текущей потребностью. Ориентировочное количество имеет информационно-справочный характер и необходимо для понимания планируемого объема. Указание количества не налагает на Заказчика обязательств по приобретению товаров в полном объёме