## Спецификация пр 1.3
Приложение 1.3
СПЕЦИФИКАЦИЯ
ЛОТ 7350 | Поставка опор пропитанных 8,0м |  |  | Отдел организации эксплуатации транспортных сетей (ООЭТС)
№ п.п. | Номенклатура | Наименование товара | Наименование товара поставщика1 | Описание | Eд.изм |  |  | Цена за единицу измерения без НДС, включая стоимость тары и доставку, рубли РФ | Сумма без НДС, включая стоимость тары и доставку, рубли РФ | Сумма в том числе НДС, включая стоимость тары и доставку, рубли РФ | Адрес поставки
[6 empty] | III кв. | Итого
1 | 2 | 3 | 4 | 5 | 6 | 9 | 11 | 12 | 13 | 14 | 15
1 | 38129 | ОПОРА ПРОПИТАННАЯ 8,0 м |  | Опоры воздушных столбовых линий устанавливаются в местах изменения направления линии.Деревянные опоры должны изготавливаться из хвойных пород деревьев:сосны, кедра согласно утвержденым правилам техобслуживания Минсвязи РФ от 07.10.1996 г Длина столба доолжна составлять 8,0 метров,допустимые отклонения по длине +50мм и -25мм, диаметр в верхнем срезе 18-20см допустимые отклонения +20 -10мм, диаметр нижнего конца измеренное на расстоянии в 1,5м от нижнего торца детали, допустимые отклонения +-20мм,ГОСТ 963-88, сучья должны быть срезаны вровень с поверхностью неокоренного бревна,детали опор и стойки перед пропиткой должны быть окорены механическим способом на специальных станках с полным удалением луба,нормируемые признаки и пороки древисины не должныпревышать величин установленных ГОСТ2140-81, пропитка древесины должна проводиться в специализированном автоклаве способом"вакуум-давление-вакуум в соответствии с ГОСТ 20022.6-93, пропитка деревянных опор должна производиться водорастворимым антисептиком типа ССА- ТУ2157-107-00194429-2007 , глубина пропитки в поверхностном слое древесины должен быть не менее 85% ширины слоя заболони и не менее 15мм по обнаженной ядровой древесине,поглащение антисептика в кг сухого вещества на м3 объёма древесины для условий эксплуатации по ГОСТ 20022,2-80 с изм.1,2 не менее 8,0кг/м3 каждая партия опор должна сопровождаться ведомостью пропитки.Продукция должна иметь ( сертификаты соответствия, сан-эпид.заключение,протоколы испытаний лицензированной организацией на содержание защитного средства.Гарантийный срок на поставляемую продукцию должен соответствовать сроку изготовителя, но не менее 5 лет . Срок изготовления опор не ранее ноября-декабря 2014г. | шт | 10 | 10 | 2557.3 | 25573 | 30176.14 | кол-во: 10; г. Уфа, ул. Каспийская, д.14; Мухаметшина З.Р. 89018173671
[9 empty] | 25573 | 30176.14
[9 empty] | В т.ч. НДС | 4603.14
Предельная сумма лота составляет: 30176,14 руб. с НДС.
Объем может быть изменен на 30% без изменения стоимости единицы
Требуемые сроки поставки:
Транспортировка товара: |  |  | Транспортировка товара осуществляется автомобильным транспортомза счет Поставщика.
Инициатор закупки: |  |  | Силов Константин Владимирович (347) 221-54-09 k.silov@rums.bashtel.ru
Контактное лицо по тех. Вопросам |  |  | Мухамадеев Алексей Викторович (347) 221-55-87 MuhamadeevAV@rums.bashtel.ru

## График доставки к прил № 1,3
График доставки к приложению № 1.3
|  | Месяц поставки | Филиал | Адрес и контактное лицо
Наименование материала | ед. изм | Июль
Опора пропитанная | шт | 10 | Центр технической эксплуатации | г. Уфа, ул. Каспийская, д.14; Мухаметшина З.Р. 89018173671
|  | Начальник ООЭТС |  | Силов .К.В.

## XLR_NoRangeSheet (hidden)
4.2, Developer (build 122-D7) | #NAME?
Query2 | 7350 | Республика Башкортостан | 4914 | Поставка опор пропитанных 8,0м | , тел. , эл.почта: | Поставка опор пропитанных 8,0м | 31.12.2015 | Красных Алена Витальевна | 3472)21-55-73 | 5006 | Отдел организации эксплуатации транспортных сетей (ООЭТС) | 0 | Приложение 1.3