## Лист1
Приложение №1 к Документации о закупке
СПЕЦИФИКАЦИЯ
Предложение о величине коэффициента снижения цены услуги (0<Коэф<1) |  |  |  | 0
№ п/п | Наименование СИЗ | Номенклатурный номер | Требования к качественным характеристикам и комплектности | Ед. измер. | Начальная (максимальная) цена за единицу измерения без НДС, включая стоимость тары и доставку, рубли РФ | Начальная (максимальная) цена за единицу измерения с НДС 18%, включая стоимость тары и доставку, рубли РФ | Цена за единицу измерения без НДС, включая стоимость тары и доставку, рубли РФ с учетом коэффициента снижения цены | Цена за единицу измерения с НДС 18%, включая стоимость тары и доставку, рубли РФ с учетом коэффициента снижения цены
1 | 2 | 3 | 4 | 5 | 6 | 7 | 8 | 9
1 | Канат страховочный с карабином, 10 м | 081.2200.0010 | ГОСТ Р 12.4.224-99 Материал: полиамидный канат | шт. | 1005.63 | 1186.6434 | 0 | 0
2 | Карабин овальный | 085.7000.3601 | Материал Сталь. Тип замка винтовой, муфта. Раскрытие 18 мм. Габаритные размеры 108x60. Вес 180 г | шт. | 284.16 | 335.3088 | 0 | 0
3 | Петля крепежная, 1,2 м | 085.7000.3600 | ГОСТ Р ЕН 362-2008 Мобильная анкерная точка, выполненая из полиамидной ленты с дополнительным протектором | шт. | 342.3 | 403.914 | 0 | 0
4 | Строп страховочный ленточный с двумя карабинами СЛ-21 | 085.7000.1417 | ТУ 8786-013-39189999-2013 ГОСТ Р ЕН 358-2008,ГОСТ Р ЕН 362-2008, ГОСТ Р ЕН 354-2010 Стропы из капронового каната или ленты с двумя карабинами | шт. | 589.14 | 695.1852 | 0 | 0
5 | Привязь удерживающая страховочная | 085.7000.2189 | ТР ТС 019/2011, ГОСТ Р ЕН 361-2008, ГОСТ Р ЕН 358-2008, Полная привязь с наплечными и набедренными лямками, имеющими разные цвета, с широким поясом (кушаком) не менее 170 мм. Возможность регулировки лямок под размер с помощью самофиксирующихся прижек. Две точки анкерного крепления: на груди и спине. Две точки крепления на поясе для позиционирования. Цельнолитые стальные кольца. Разрывная нагрузка: не менее 15 кН. | шт. | 2077.55 | 2451.509 | 0 | 0
6 | Привязь страховочная | 085.7000.2713 | ТР ТС 019/2011, ГОСТ Р ЕН 361-2008. Привязь с наплечными и набедренными лямками, выполненными из полиамидной тесьмы, ширина лямок не менее 44 мм. Возможность регулировки лямок под размер с помощью самофиксирующихся прижек. Оснащена задней и двойной передней точками анкерного крепления. Разрывная нагрузка: не менее 15 кН. | шт. | 1795.6 | 2118.808 | 0 | 0
7 | Когти монтерские КМ-1 | 052.9643.0001 | ТУ 5221-001-99107660-2010 Серп выполнен из инструментальной стали марки 40Х, кованый, шипы из инструментальной стали, закаленные. В комплекте с ремнями кожаными. Для деревянных с железобетонными приставками опор ЛЭП. Диаметр опоры: 180-245 мм. Раствор когтя: 245+5 мм. Подъем когтя: 140+5 мм. | пар | 1881.18 | 2219.7924 | 0 | 0
8 | Когти монтерские КМ-2 | 052.9643.0002 | ТУ 5221-001-99107660-2010 Серп выполнен из инструментальной стали марки 40Х, кованый, шипы из инструментальной стали, закаленные. В комплекте с ремнями кожаными. Для деревянных с железобетонными приставками опор ЛЭП. Диаметр опоры: 220-315 мм. Раствор когтя: 315+5 мм. Подъем когтя: 170+5 мм. | пар | 1943.61 | 2293.4598 | 0 | 0
9 | Лазы универсальные ЛУ-1 | 052.9643.0187 | ТУ 5221-001-99107660-2010 Комплектуются крепежными ремнями из натуральной кожи. Раствор лаза: 168+4 мм | пар | 2108.05 | 2487.499 | 0 | 0
10 | Лазы КРПО | 052.9643.0092 | ТУ 5221-001-99107660-2010 Предназначены для подъема на железобетонные опоры прямоугольной формы с сечени-ем 140х240 мм и 180х300 мм. Раствор лаза 160/203 мм. Шипы со вставкой из твердого сплава. В комплекте с ремнями кожаными. | пар | 2536.64 | 2993.2352 | 0 | 0
Предельная сумма лота составляет: 617200,23 руб. с НДС
Объем может быть изменен на 30% без изменения стоимости единицы
Требуемые сроки поставки: |  |  | Доставка товара должна быть осуществлена в срок, указанный в Заявке, но не более 30 календарных дней после подписания сторонами Заказа.
Транспортировка товара: |  |  | Транспортировка товара осуществляется за счет Поставщика.
Адрес поставки |  |  | г.Уфа , ул.Каспийская, д. 14
Гарантийные обязательства |  |  | не менее 12 месяцев
Срок службы |  |  | не менее 2 лет
Инициатор закупки: |  |  | Гарипов И.Р., тел. 221-54-45
Контактное лицо по тех. вопросам |  |  | Гайфуллин А.Ф. тел. 221-51-43