## Лист1
Приложение №1
№ п.п. | Код продукта | Описание | Кол-во (км) | Срок поставки, дн. | 2 кв. 2013 | 3 кв. 2013 | Цена за единицу измерения с НДС 18%, включая стоимость тары и доставку, рубли РФ | Сумма в том числе НДС 18%, включая стоимость тары и доставку, рубли РФ | Адрес поставки
1 | 2 | 3 | 4 | 5 | 7 | 8 | 10 | 11 | 12
1 | Волоконно-оптический кабель связи для прокладки в грунтах всех категорий типа ОКБ-0,22-8П с круглой проволочной броней. Кабель имеет оптический сердечник модульной конструкции с числом ОВ кратным х2 в каждом отдельном модуле, состоящий из центрального силового элемента в виде стеклопластикового прутка. Растягивающие усилие не менее 7 кН. Количество волокон в кабеле: 8. Тип волокна по спецификации ITU-T G.652.D производства Corning SMF 28e+LL. (См. техническое задание) | Протокол испытаний аккредитованной испытательной лабораторией в соответсвии требований "Правил применения оптических кабелей связи, пассивных оптических устройств и устройств для сварки оптических волокон" (Приказ №47 от 19.04.2006 г. Мининформсвязи РФ), декларация о соответсвии , выданная ФАС.Гарантиный срок 2 года со дня ввода в эксплуатацию. *Для подвесного ВОК - Кабель оптический подвесной с центральным силовым элементом из стеклопластикового стержня, в полиэтиленой оболочке, вокруг которого скручены оптические модули, содержащие до 24 оптических волокон каждый и (при необходимости) кордели заполнения, с выносным силовым элементом из стального троса, с внешней оболочкой из полиэтилена. Кабель предназначен для подвески и эксплуатации на опорах воздушных линий связи, столбах городского освещения, контактной сети городского транспорта, опорах радиотрансляционной сети, между зданиями и сооружениями. Длительно допустимая растягивающая нагрузка 9,0-12,0 кН Допустимая раздавливающая нагрузка, не менее 100 Н/1см Температура эксплуатации кабеля от -60 до 70° С Минимально допустимая температура прокладки -30°С Радиус изгиба – 20 номинальных наружных диаметров кабеля. * Для самонесущего ВОК - Диэлектрический центральный силовой элемент, внутренняя полиэтиленовая оболочка, диэлектрические периферийные силовые элементы, внешняя полиэтиленовая оболочка. Требования к модульной конструкции аналогочны подвесному ВОК. | 500 | см. ниже | 300 | 200 | 38042 | 19021000 | Доставка до филиалов ОАО "Башинформсвязь". Сообщается дополнительно согласно заявки. | 500 ОКС
2 | Волоконно-оптический кабель связи для прокладки в грунтах всех категорий типа ОКБ-0,22-12П с круглой проволочной броней. Кабель имеет оптический сердечник модульной конструкции с числом ОВ кратным х2 в каждом отдельном модуле, состоящий из центрального силового элемента в виде стеклопластикового прутка. Растягивающие усилие не менее 7 кН. Количество волокон в кабеле: 12. Тип волокна по спецификации ITU-T G.652.D производства Corning SMF 28e+LL. (См. техническое задание) |  | 0.5 | см. ниже | 0.5 |  | 41916 | 20958 |  | 0,5 ОЭСС
3 | Волоконно-оптический кабель связи для прокладки в грунтах всех категорий типа ОКБ-0,22-16П с круглой проволочной броней. Кабель имеет оптический сердечник модульной конструкции с числом ОВ кратным х2 в каждом отдельном модуле, состоящий из центрального силового элемента в виде стеклопластикового прутка. Растягивающие усилие не менее 7 кН. Количество волокон в кабеле: 16. Тип волокна по спецификации ITU-T G.652.D производства Corning SMF 28e+LL. (См. техническое задание) |  | 17.5 | см. ниже | 17.5 |  | 44990 | 787325 |  | 0,75 ОЭСС
4 | Волоконно-оптический кабель связи для прокладки в грунтах всех категорий типа ОКБ-0,22-32П с круглой проволочной броней. Кабель имеет оптический сердечник модульной конструкции с числом ОВ кратным х2 в каждом отдельном модуле, состоящий из центрального силового элемента в виде стеклопластикового прутка. Растягивающие усилие не менее 7 кН. Количество волокон в кабеле:32. Тип волокна по спецификации ITU-T G.652.D производства Corning SMF 28e+LL. (См. техническое задание) |  | 0.6 | см. ниже | 0.6 |  | 58589 | 35153.4 |  | 0,6 ОЭСС
5 | Волоконно-оптический кабель связи для прокладки в грунтах всех категорий типа ОКБ-0,22-48П, с круглой проволочной броней. Кабель имеет сердечник модульной конструкции, состоящий из центрального силового элемента в виде стеклопластикового прутка. Растягивающие усилие не менее 7 кН. Количество волокон в кабеле: 48. Тип волокна по спецификации ITU-T G.652.D производства Corning. |  | 4.15 | см. ниже | 4.15 |  | 68190 | 282988.5 |  | 4,15 ОКС
6 | Волоконно-оптический кабель связи для прокладки в канализации типа ОКЛ-0,22-16П, с ленточной или гофрированной броней. Кабель имеет оптический сердечник модульной конструкции с числом ОВ кратным х2 в каждом отдельном модуле, состоящий из центрального силового элемента в виде стеклопластикового прутка. Растягивающие усилие не менее 2,7 кН. Количество волокон в кабеле: 16. Тип волокна по спецификации ITU-T G.657А, производства Corning SMF-28eXB , Fujikura |  | 15 | см. ниже | 15 |  | 42012 | 630180 |  | 15 ОКС
7 | Волоконно-оптический кабель связи для прокладки в канализации типа ОКЛ-0,22-32П, с ленточной или гофрированной броней. Кабель имеет оптический сердечник модульной конструкции с числом ОВ кратным х2 в каждом отдельном модуле, состоящий из центрального силового элемента в виде стелопластикового прутка. Растягивающие усилие не менее 2,7 кН. Количество волокон в кабеле: 32. Тип волокна по спецификации ITU-T G.657А, производства Corning SMF-28eXB, Fujikura |  | 5 | см. ниже | 5 |  | 50729 | 253645 |  | 5 ОКС
8 | Волоконно-оптический кабель связи для прокладки в канализации типа ОКЛ-0,22-48П, с ленточной или гофрированной броней. Кабель имеет оптический сердечник модульной конструкции с числом ОВ кратным х2 в каждом отдельном модуле, состоящий из центрального силового элемента в виде стелопластикового прутка. Растягивающие усилие не менее 2,7 кН. Количество волокон в кабеле: 48. Тип волокна по спецификации ITU-T G.657А, SMF-28 eXB , производства Corning, Fujikura |  | 4.8 | см. ниже | 4.8 |  | 61413 | 294782.4 |  | 4,8 ОКС
9 | Волоконно-оптический кабель связи для прокладки в канализации типа ОКЛ-0,22-72П, с ленточной или гофрированной броней. Кабель имеет оптический сердечник модульной конструкции с числом ОВ кратным х2 в каждом отдельном модуле, состоящий из центрального силового элемента в виде стеклопластикового прутка. Растягивающие усилие не менее 2,7 кН. Количество волокон в кабеле: 72. Тип волокна по спецификации ITU-T G.657А, производства Corning SMF-28eXB, Fujikura |  | 1 | см. ниже | 1 |  | 101185 | 101185 |  | 1 ОКС
10 | Волоконно-оптический кабель связи для прокладки в канализации типа ОКЛ-0,22-96П, с ленточной или гофрированной броней. Кабель имеет оптический сердечник модульной конструкции с числом ОВ кратным х2 в каждом отдельном модуле, состоящий из центрального силового элемента в виде стеклопластикового прутка. Растягивающие усилие не менее 7 кН. Количество волокон в кабеле: 96. Тип волокна по спецификации ITU-T G.657А, производства Corning SMF-28eXB, Fujikura |  | 0.5 | см. ниже | 0.5 |  | 106989 | 53494.5 |  | 0,5 ОКС
[7 empty] | Итого: | 21480711.8
[7 empty] | в т.ч. НДС 18% | 3276718.7492
[7 empty] | без НДС | 18203993.0508
Предельная стоимость лота составляет 21480711,80 руб. (с НДС)
Объем может быть изменен на 30% без изменения стоимости единицы
Требуемые сроки поставки: |  | поз.№1: 300 км. до 1 июня 2013г., 200 км. до 15 июля 2013г.
поз.№2: 0,5 км. до 1 июня 2013г.
поз.№3: 17,5 км. до 1 июня 2013г.
поз.№4: 0,6 км. до 1 июня 2013г.
поз.№5: 4,15 км. до 1 июня 2013г.
поз. №6: 15 км. до 1 июня 2013г.
поз. №7: 5 км. до 1 июня 2013г.
поз. №8: 4,8 км. до 1 июня 2013г.
поз. №9: 1 км. до 1 июня 2013г.
поз. №10: 0,500 км. до 1 июня 2013г.
| Условия доставки | Отгрузка до филиалов ОАО "Башинформсвязь" (г. Белорецк, г. Бирск, г. Мелеуз, р.ц. Месягутово, г. Сибай, г. Стерлитамак, г. Туймазы, г. Уфа). Отгрузочные реквизиты будут сообщены дополнительно по согласованию сторон.
Транспортировка товара |  | Транспортировка Товара осуществляется железнодорожным и/или автомобильным транспортом, в объеме транзитной (вагонной) нормы или кратной транзитной (вагонной) норме. Товар доставляется до склада Покупателя за счет Поставщика.
Особые условия
1) Паспорт;
2) Техническое описание поставляемого Товара;
3)Инструкция на русском языке;
4) Сертификат соответствия стандартам.
Контактное лицо для информации |  | Акназаров К.З. тел.: 8 (347) 272-05-30; факс: (347) 250-37-72 |  | Силов К.В. тел.: 8 (347) 200-54-09