## Локальная смета
приложение № 1 к Техническому заданию
СОГЛАСОВАНО: | [11 empty] | УТВЕРЖДАЮ:
_________________ | [11 empty] | _________________
" _____ " ________________ 201_ г. | [11 empty] | "____" ______________201_ г.
(наименование стройки)
ЛОКАЛЬНЫЙ СМЕТНЫЙ РАСЧЕТ №
(локальная смета)
на Монтаж автоматической пожарной сигнализации (АПС)
п. Чишмы, ул. Кирова, 48а; с. Иглино, ул. Свердлова, 9; с. Буздяк, ул. Красная Площадь, 19
(наименование работ и затрат, наименование объекта)
Основание:
|  |  | Сметная стоимость _______________________________________________________________________________________________ | [5 empty] | ___________________________1997901,13 |  | руб.
|  |  | строительных работ _______________________________________________________________________________________________ | [5 empty] | _______________________________________________________________________________________________121709,04 |  | руб.
|  |  | монтажных работ _______________________________________________________________________________________________ | [5 empty] | _______________________________________________________________________________________________1275754,54 |  | руб.
|  |  | прочих _______________________________________________________________________________________________ | [5 empty] | _______________________________________________________________________________________________278909,24 |  | руб.
|  |  | Средства на оплату труда _______________________________________________________________________________________________ | [5 empty] | ___________________________101292,88 |  | руб.
|  |  | Сметная трудоемкость _______________________________________________________________________________________________ | [5 empty] | _______________________________________________________________________________________________6950,15 |  | чел.час
Составлен(а) в текущих (прогнозных) ценах по состоянию на 3 кв. 2017 г.
№ пп | Обоснование | Наименование | Ед. изм. | Кол. | Стоимость единицы, руб. |  |  |  | Общая стоимость, руб. |  |  |  | Т/з осн. раб.на ед. | Т/з осн. раб. Всего | Т/з мех. на ед. | Т/з мех. Всего
[5 empty] | Всего | В том числе |  |  | Всего | В том числе
[6 empty] | Осн.З/п | Эк.Маш | З/пМех |  | Осн.З/п | Эк.Маш | З/пМех
1 | 2 | 3 | 4 | 5 | 6 | 7 | 8 | 9 | 10 | 11 | 12 | 13 | 14 | 15 | 16 | 17
Раздел 1. Монтажные работы
1 | ТЕРм10-08-003-05 | Устройства оптико-(фото)электрические прибор оптико-электрический в одноблочном исполнении НР (23553,6 руб.): 80% от ФОТ СП (17665,2 руб.): 60% от ФОТ | шт. | 420 | 74.57 | 70.1 | 0.5 |  | 31319.4 | 29442 | 210 |  | 5.76 | 2419.2
2 | ТЕРм10-08-001-13 | Устройства промежуточные на количество лучей 1 НР (7312,22 руб.): 80% от ФОТ СП (5484,17 руб.): 60% от ФОТ | шт. | 177 | 55.72 | 51.64 | 0.5 |  | 9862.44 | 9140.28 | 88.5 |  | 4 | 708
3 | ТЕРм10-08-002-01 | Извещатели ПС автоматические тепловой электроконтактный, магнитоконтактный в нормальном исполнении НР (588,67 руб.): 80% от ФОТ СП (441,5 руб.): 60% от ФОТ | шт. | 72 | 11.79 | 10.22 | 0.23 |  | 848.88 | 735.84 | 16.56 |  | 0.84 | 60.48
4 | ТЕРм10-04-066-06 | Табло сигнальное студийное или коридорное НР (3338,5 руб.): 92% от ФОТ СП (2358,72 руб.): 65% от ФОТ | шт. | 54 | 86.09 | 67.2 |  |  | 4648.86 | 3628.8 |  |  | 6 | 324
5 | ТЕРм10-04-066-05 | Звонок НР (253,48 руб.): 92% от ФОТ СП (179,09 руб.): 65% от ФОТ | шт. | 24 | 12.06 | 11.48 |  |  | 289.44 | 275.52 |  |  | 1 | 24
6 | ТЕРм08-01-081-01 | Аппарат (кнопка, ключ управления, замок электромагнитной блокировки, звуковой сигнал, сигнальная лампа), количество подключаемых концов, до 2 НР (82,08 руб.): 95% от ФОТ СП (56,16 руб.): 65% от ФОТ | шт. | 6 | 24.58 | 13.75 | 8.95 | 0.65 | 147.48 | 82.5 | 53.7 | 3.9 | 1.13 | 6.78 | 0.08 | 0.48
7 | ТЕРм10-08-019-01 | Коробка ответвительная на стене НР (44,5 руб.): 80% от ФОТ СП (33,37 руб.): 60% от ФОТ | шт. | 9 | 6.59 | 6.18 |  |  | 59.31 | 55.62 |  |  | 0.5 | 4.5
8 | ТЕРм10-08-002-01 | Извещатели ПС автоматические тепловой электроконтактный, магнитоконтактный в нормальном исполнении ИП 103-5 НР (613,2 руб.): 80% от ФОТ СП (459,9 руб.): 60% от ФОТ | шт. | 75 | 11.79 | 10.22 | 0.23 |  | 884.25 | 766.5 | 17.25 |  | 0.84 | 63
9 | ТЕРм10-02-016-06 | Отдельно устанавливаемый преобразователь или блок питания НР (1763,4 руб.): 80% от ФОТ СП (1322,55 руб.): 60% от ФОТ | шт. | 15 | 291.77 | 141.6 | 40.08 | 5.35 | 4376.55 | 2124 | 601.2 | 80.25 | 10.1 | 151.5 | 0.44 | 6.6
10 | ТЕРм08-01-121-01 | Аккумуляторы кислотные стационарные, тип С-1, СК-1 НР (357,25 руб.): 95% от ФОТ СП (244,43 руб.): 65% от ФОТ | шт. | 15 | 42.63 | 25.07 |  |  | 639.45 | 376.05 |  |  | 2.06 | 30.9
11 | ТЕРм10-08-001-02 | Приборы ПС приемно-контрольные, пусковые. Kонцентратор: блок базовый на 20 лучей НР (1072,37 руб.): 80% от ФОТ СП (804,28 руб.): 60% от ФОТ | шт. | 9 | 163.35 | 148.94 | 0.62 |  | 1470.15 | 1340.46 | 5.58 |  | 11.7 | 105.3
12 | ТЕРм10-08-001-01 | Приборы ПС приемно-контрольные, пусковые. Kонцентратор: блок базовый на 10 лучей НР (219,98 руб.): 80% от ФОТ СП (164,99 руб.): 60% от ФОТ | шт. | 3 | 101.61 | 91.66 | 0.62 |  | 304.83 | 274.98 | 1.86 |  | 7.2 | 21.6
13 | ТЕРм10-08-001-10 | Приборы приемно-контрольные объектовые на: 1 луч НР (993,17 руб.): 80% от ФОТ СП (744,88 руб.): 60% от ФОТ | шт. | 9 | 142.41 | 137.94 | 0.5 |  | 1281.69 | 1241.46 | 4.5 |  | 11 | 99
14 | ТЕРм10-08-002-03 | Извещатели ПС автоматические тепловой, дымовой, световой во взрывозащищенном исполнении НР (542,16 руб.): 80% от ФОТ СП (406,62 руб.): 60% от ФОТ | шт. | 27 | 29 | 25.1 | 0.74 |  | 783 | 677.7 | 19.98 |  | 1.68 | 45.36
15 | ТЕРм10-06-034-12 | Коробка распределительная настенная на кабеле с пластмассовой оболочкой НР (261,99 руб.): 100% от ФОТ СП (170,29 руб.): 65% от ФОТ | коробка | 9 | 67.92 | 24.34 | 33.12 | 4.77 | 611.28 | 219.06 | 298.08 | 42.93 | 2 | 18 | 0.34 | 3.06
16 | ТЕРм08-02-396-05 | Короб по стенам и потолкам, длина, м 2 НР (5379,57 руб.): 95% от ФОТ СП (3680,76 руб.): 65% от ФОТ | 100 м | 9 | 1952.78 | 447.06 | 757.19 | 182.13 | 17575.02 | 4023.54 | 6814.71 | 1639.17 | 37.6 | 338.4 | 14.1 | 126.9
17 | ТЕРм08-02-409-01 | Труба винипластовая по установленным конструкциям, по стенам и колоннам с креплением скобами, диаметр, мм, до 25 НР (1442,96 руб.): 95% от ФОТ СП (987,29 руб.): 65% от ФОТ | 100 м | 3 | 2139.95 | 282.98 | 669.97 | 223.32 | 6419.85 | 848.94 | 2009.91 | 669.96 | 23.8 | 71.4 | 16 | 48
18 | ТЕРм08-02-412-01 | Затягивание проводов в проложенные трубы и металлические рукава, первый одножильный или многожильный в общей оплетке, суммарное сечение, мм2, до 2,5 НР (381,1 руб.): 95% от ФОТ СП (260,75 руб.): 65% от ФОТ | 100 м | 6 | 380.16 | 66.7 | 2.24 | 0.16 | 2280.96 | 400.2 | 13.44 | 0.96 | 5.61 | 33.66 | 0.02 | 0.12
19 | ТЕРм08-02-148-01 | Кабели до 35 кв в проложенных трубах, блоках и коробах, масса 1 м, кг, до 1 НР (4431,32 руб.): 95% от ФОТ СП (3031,96 руб.): 65% от ФОТ | 100 м кабеля | 23.4 | 624.28 | 150.91 | 409.81 | 48.43 | 14608.15 | 3531.29 | 9589.55 | 1133.26 | 12.4 | 290.16 | 3.78 | 88.45
20 | ТЕРм10-01-054-03 | Прокладка кабеля по воздушным металлическим желобам. Кабель по плоскому кабельросту типа "Решетка" НР (943,04 руб.): 80% от ФОТ СП (707,28 руб.): 60% от ФОТ | 100 м кабеля | 27.6 | 66.69 | 41.13 | 11.84 | 1.58 | 1840.64 | 1135.19 | 326.78 | 43.61 | 3.38 | 93.29 | 0.13 | 3.59
21 | ТЕР46-03-009-03 | Пробивка в кирпичных стенах отверстий круглых диаметром до 25 мм при толщине стен до: 25 см НР (2340,76 руб.): 110% от ФОТ СП (1489,57 руб.): 70% от ФОТ | 100 шт. | 3 | 1519.55 | 531.39 | 988.16 | 177.93 | 4558.65 | 1594.17 | 2964.48 | 533.79 | 45.77 | 137.31 | 14.62 | 43.86
Итого по разделу 1 Монтажные работы | [8 empty] | 827833.49 |  |  |  |  | 5045.84 |  | 321.06
Раздел 2. Пусконаладочные работы
22 | ТЕРп02-01-002-05 | Автоматизированные системы управления II категории технической сложности с количеством каналов: 20 НР (18411,76 руб.): 65% от ФОТ СП (11330,32 руб.): 40% от ФОТ | система | 9 | 3147.31 | 3147.31 |  |  | 28325.79 | 28325.79 |  |  | 168 | 1512
23 | ТЕРп02-01-002-03 | Автоматизированные системы управления II категории технической сложности с количеством каналов: 10 НР (3105,18 руб.): 65% от ФОТ СП (1910,88 руб.): 40% от ФОТ | система | 3 | 1592.4 | 1592.4 |  |  | 4777.2 | 4777.2 |  |  | 85 | 255
Итого по разделу 2 Пусконаладочные работы | [8 empty] | 278909.24 |  |  |  |  | 1767
Раздел 3. Проектные работы
24 | Прайс-лист | Проектные работы НР (2340,76 руб.): 110% от ФОТ СП (1489,57 руб.): 70% от ФОТ | шт | 3 | 27800 | 531.39 | 988.16 | 177.93 | 83400 | 1594.17 | 2964.48 | 533.79 | 45.77 | 137.31 | 14.62 | 43.86
Итого по разделу 3 Проектные работы | [8 empty] | 87230.33 |  |  |  |  | 137.31 |  | 43.86
Раздел 4. Оборудование и материалы
25 | Прайс-лист | Извещатель пожарный дымовой ИП 212-41М | шт | 420 | 253.39 |  |  |  | 106423.8
26 | Прайс-лист | Извещатель пожарный ИПР-3 СУМ | шт | 42 | 196.72 |  |  |  | 8262.24
27 | Прайс-лист | Устройство шлейфовое контрольное УШК-01 (ВУОС) | шт | 135 | 160 |  |  |  | 21600
28 | Прайс-лист | Извешатель тепловой ИП 103-5/1 | шт | 72 | 76.69 |  |  |  | 5521.68
29 | Прайс-лист | Табло световое "Выход" | шт | 36 | 172.72 |  |  |  | 6217.92
30 | Прайс-лист | Табло световое Молния-12 "Стрелка влево" | шт | 6 | 127.36 |  |  |  | 764.16
31 | Прайс-лист | Табло световое Молния-12 "Стрелка вправо" | шт | 6 | 127.36 |  |  |  | 764.16
32 | Прайс-лист | Молния-12 Ultra Мини "Выход" | шт | 6 | 580 |  |  |  | 3480
33 | Прайс-лист | Оповещатель звуковой Маяк 12-3М | шт | 24 | 139.94 |  |  |  | 3358.56
34 | Прайс-лист | Оповещатель свето-звуковой Маяк 12-К | шт | 6 | 314.14 |  |  |  | 1884.84
35 | Прайс-лист | Источник питания Скат-1200М | шт | 15 | 2623.95 |  |  |  | 39359.25
36 | Прайс-лист | Батарея аккумуляторная АКБ 12 В, 7 Ач | шт | 15 | 516.08 |  |  |  | 7741.2
37 | Прайс-лист | Прибор приемно-контрольный Сигнал 20П SMD | шт | 9 | 2863.54 |  |  |  | 25771.86
38 | Прайс-лист | Прибор приемно-контрольный Сигнал-10 | шт | 3 | 2074.62 |  |  |  | 6223.86
39 | Прайс-лист | Пульт контроля и управления С2000М версия 2.06 | шт | 3 | 6246.14 |  |  |  | 18738.42
40 | Прайс-лист | Блок контроля и индикации с клавиатурой С2000-БКИ версия 2.23 | шт | 3 | 4259.74 |  |  |  | 12779.22
41 | Прайс-лист | Прибор приемно-контрольный Яхонт 1И | шт | 3 | 4345.91 |  |  |  | 13037.73
42 | Прайс-лист | Извещатель пожарный тепловой ИП 101 Гранат, обычный | шт | 27 | 3890.46 |  |  |  | 105042.42
43 | Прайс-лист | Коробка телефонная распределительная плоская КРТП 10 (КРТП 10х2) | шт | 9 | 98.5 |  |  |  | 886.5
44 | Прайс-лист | Кабель канал 20*10 | м | 600 | 10 |  |  |  | 6000
45 | Прайс-лист | Кабель канал 40*20 | м | 180 | 31 |  |  |  | 5580
46 | Прайс-лист | Труба ПВХ D=20 легкая гофрированная с протяжкой | м | 300 | 7 |  |  |  | 2100
47 | Прайс-лист | Кабель КСРВнг(А)-FRLS 2х0,5 | м | 3300 | 8.5 |  |  |  | 28050
48 | Прайс-лист | Кабель КСРВнг(А)-FRLS 4х0,5 | м | 2100 | 15 |  |  |  | 31500
49 | Прайс-лист | Кабель ВВГП 3*1,5 нг | м | 300 | 28.5 |  |  |  | 8550
50 | Прайс-лист | Дюпель полипропиленовый 6х40 мм и саморез 3,5х35 мм | шт | 4200 | 2.09 |  |  |  | 8778
51 | Прайс-лист | Стяжка нейлоновая, неоткрываемая, черный (уп 100 шт) Ш=3мм, Дл=150мм, | уп | 9 | 74 |  |  |  | 666
52 | Прайс-лист | Изолента (белая) 15х25 | шт | 9 | 29.66 |  |  |  | 266.94
53 | Прайс-лист | Саморез по дереву 3,5*35 | шт | 1500 | 0.18 |  |  |  | 270
54 | Прайс-лист | Дюбель хомут 5-10мм нейлон белый (100шт) | шт | 900 | 2.09 |  |  |  | 1881
55 | Прайс-лист | Крепление для труб ПВХ с защелкой, диаметр 20 мм | шт | 600 | 1.5 |  |  |  | 900
Итого по разделу 4 Оборудование и материалы | [8 empty] | 482399.76
ИТОГИ ПО СМЕТЕ:
Итого прямые затраты по смете в ценах 2001г. | [8 empty] | 703713.03 | 96611.26 | 26000.56 | 4681.62 |  | 6950.15 |  | 364.92
Накладные расходы | [8 empty] | 79773.01
Сметная прибыль | [8 empty] | 55424.52
Итоги по смете:
Итого Строительные работы | [8 empty] | 121709.04 |  |  |  |  | 274.62 |  | 87.72
Итого Монтажные работы | [8 empty] | 1275754.54 |  |  |  |  | 4908.53 |  | 277.2
Итого Прочие затраты | [8 empty] | 278909.24 |  |  |  |  | 1767
Итого | [8 empty] | 1676372.82 |  |  |  |  | 6950.15 |  | 364.92
Непредвиденные затарты 1% | [8 empty] | 16763.73
Итого с учетом доп. затрат в тек ценах | [8 empty] | 1693136.55
НДС 18% | [8 empty] | 304764.58
ВСЕГО по смете | [8 empty] | 1997901.13 |  |  |  |  | 6950.15 |  | 364.92
Составил: ____________________________________________
(должность, подпись, расшифровка)
Проверил: ____________________________________________
(должность, подпись, расшифровка)