## Лист1
Приложение 1.2
СПЕЦИФИКАЦИЯ
ЛОТ | 12575
№ п.п. | Номенклатура | Наименование товара | Наименование товара поставщика | Описание | Eд.изм | Количество |  |  |  |  | Предельная цена за единицу измерения без НДС, включая стоимость тары и доставку, рубли РФ | Предельная сумма без НДС, включая стоимость тары и доставку, рубли РФ | Предельная сумма в том числе НДС, включая стоимость тары и доставку, рубли РФ | Адрес поставки
[6 empty] | I кв. | II кв. | III кв. | IV кв. | Итого |  |  |  |  | Минус 20 % | Изначальная потребность
1 | 2 | 3 | 4 | 5 | 6 | 7 | 8 | 9 | 10 | 11 | 12 | 13 | 14 | 15
1 | 38562 | Кабель типа UTP 5Е 4*2 PVC |  | Кабель структурированный высокочастотный в полиэтиленовой изоляции, в ПВХ оболочке, 5 е - категории. предназначен для стационарной прокладки внутри зданий и сооружений. С.м. технические требования. | км | 180 | 220 | 230 | 230 | 930 | 10801.28 | 10045190.4 | 11853324.672 | Уфа, ул. Каспийская 14 | 905.35 | 1086.42 | 156.42
2 | 38323 | Кабель типа UTP 5Е 1*2 PVC |  | Кабель структурированный высокочастотный в полиэтиленовой изоляции, в ПВХ оболочке, 5 е - категория. предназначены для стационарной прокладки внутри зданий и сооружений. С.м. технические требования. | км | 120 | 130 | 130 | 150 | 560 | 3434.67 | 1923415.2 | 2269629.936 | Уфа, ул. Каспийская 14 | 546.975 | 656.37 | 96.37
3 | 36439 | Кабель типа UTP 5Е 25*2 PVC |  | Кабель структурированный высокочастотный в полиэтиленовой изоляции, в ПВХ оболочке, 5 е - категория. предназначены для стационарной прокладки внутри зданий и сооружений. С.м. технические требования. | км | 4 | 4 | 4 | 5 | 18 | 84506.4 | 1521115.2 | 1794915.936 | Уфа, ул. Каспийская 14 | 18.25 | 21.9 | 3.9
4 | 38324 | Кабель типа UTP 5Е 2*2 PЕ |  | Кабель структурированный высокочастотный, в полиэтиленовой изоляции, полиэтиленовая оболочка 5ой категории. Для внешей прокладки. С.м. технические требования. | км | 20 | 20 | 15 | 0 | 65 | 6477.01 | 421005.65 | 496786.667 | Уфа, ул. Каспийская 14 | 62.5 | 75 | 10
5 | 38300 | Кабель типа UTP 5Е 25*2 PЕ |  | Кабель структурированный высокочастотный, в полиэтиленовой изоляции, полиэтиленовая оболочка 5ой категории. Для внешей прокладки. С.м. технические требования. | км | 6 | 7 | 5 | 5 | 25 | 84905.48 | 2122637 | 2504711.66 | Уфа, ул. Каспийская 14 | 24.3333 | 29.2 | 4.2
6 | 42782 | Кабель типа UTP 5Е 2*2 PVC |  | Кабель структурированный высокочастотный в полиэтиленовой изоляции, в ПВХ оболочке, 5 е - категория. предназначены для стационарной прокладки внутри зданий и сооружений. С.м. технические требования. | км | 400 | 400 | 500 | 400 | 1800 | 6901.03 | 12421854 | 14657787.72 | Уфа, ул. Каспийская 14 | 1773.9583 | 2128.75 | 328.75
[12 empty] | 28455217.45 | 33577156.591
[12 empty] | В т.ч. НДС | 5121939.141
Предельная сумма лота составляет: 33 577 156,59 руб. с НДС.
Объем может быть изменен на 30% без изменения стоимости единицы
Требуемые сроки поставки: |  |  | 1 квартал - до 20 марта, 2 квартал - до 1 мая, 3 квартал до 22 июля, 4 кватал - до 21 октября 2016 года. | [13 empty] | 28668984
Транспортировка товара: |  |  | Транспортировка товара осуществляется железнодорожным и/или автомобильным транспортом, в объеме транзитной (вагонной) нормы или кратной транзитной (вагонной) норме за счет Поставщика.
Гарантийные обязательства |  |  | не менее 12 месяцев
Срок службы |  |  | не менее 25 лет
Инициатор закупки: |  |  | Начальник отдела эксплуатации сетей Шиц Дмитрий Васильевич, тел. +7 (347) 221 - 55-97, эл. Почта d.shic@bashtel.ru
Контактное лицо по тех. вопросам |  |  | Ведущий инженер отдела эксплуатации сетей Мухамадеев Алексей Викторович, тел. +7 (347) 221 - 55-87, эл. Почта MuhamadeevAV@bashtel.ru

## XLR_NoRangeSheet (hidden)
4.2, Developer (build 122-D7) | #NAME?
Query2 | 12575 | Республика Башкортостан | 7264 | Поставка кабеля малопарного (КСВПВ) | , тел. , эл.почта: | Поставка кабеля малопарного (КСВПВ) | 30.12.2016 | Мухамадеев Алексей Викторович | (347)221-55-87 | 1507925 | Отдел эксплуатации сетей | 0 | Приложение 1.1