## Лист1
РАЗДЕЛ IV. ТЕХНИЧЕСКОЕ ЗАДАНИЕ
Спецификация
№ п/п | Наименование товара | Технические характеристики товара | Единица измерения | Гарантийный срок, мес. | Планово ориентировочное количество* | Предельная цена за единицу измерения без НДС, включая стоимость тары и доставку, рублях РФ | Предельная цена за единицу измерения, включая стоимость тары, доставку и НДС 20%,в рублях РФ
1 | Насадка для опоры на столб/мачту (или эквивалент) | Насадка для опоры лестницы на столб/мачту диаметром 100-250 мм; Подходит для боковин лестницы размером от 64х25 мм до 97х25 мм и внутренней шириной 300-400 мм.; Прочная фиксация гарантирует безопасность; Вес – не более 2,5 кг. | шт. | 12 месяцев | 8 | 5461.6667 | 6554
2 | Штыри на боковины | Штыри на боковины используются для прочной фиксации лестниц на грунтовой поверхности при выполнении строительных работ. Штыри надежно закрепляются на стойках с размерами поперечного сечения от 64х25 мм до 97х25 мм. Выполнены из качественного материала. В комплекте поставляются 2 штуки.Длина, мм: 300Ширина, мм: 220Высота, мм: 50Вес, кг: 0,64 | шт. | 12 месяцев | 8 | 3505 | 4206
3 | Лестница телескопическая 2,6м (или эквивалент) | Лестница телескопическая 2,6 м.; Общая длина лестницы: не менее 2,6м; Длина в сложенном виде: не более 0,75м; Количество ступеней: 1х9; Вес. кг: не более 6.5; Материал: Алюминий; Тип: Телескопическая; Шаг ступеней: не менее 29 см.; Ступени нескользящие рифленые из алюминия 40x25 мм. Алюминиевая лестница используется как простая приставная лестница. Минимальный транспортный размер. Посекционное раскрытие лестницы. Удобный механизм фиксации ступеней позволяет быстро разобрать лестницу и собрать её для транспортировки; Сертифицирована EN 131; Нагрузка на ступень не менее 150 кг. | шт. | 12 месяцев | 12 | 4775 | 5730
4 | Лестница телескопическая 3,8м (или эквивалент) | Лестница телескопическая 3,8 м.; Общая высота лестницы не менее 3,8 м; Длина в сложенном виде: не более 0,87 м; Количество ступеней 1х13; Вес. кг не более 10,9; Материал Алюминий; Тип Телескопическая; Шаг ступеней 29 см; Телескопическая лестница 13 ступеней для проведения строительных, монтажных и других работ. Алюминиевая лестница используется как простая приставная лестница. Минимальный транспортный размер - 88 см. Посекционное раскрытие лестницы. Удобный механизм фиксации ступеней позволяет быстро разобрать лестницу и собрать её для транспортировки; Сертифицирована EN 131; Нагрузка на ступень не менее 150 кг. | шт. | 12 месяцев | 18 | 8910.85 | 10693.02
5 | Лестница телескопическая 6м (или эквивалент) | Лестница телескопическая 6 м. Длина в сложенном виде, м: не более 1,15; Длина лестницы, м: не менее 6 м; Количество ступенек: 16; Материал: Алюминий; Тип: Телескопическая / Бытовая; Вес, кг: не более 18,0; Сертифицирована EN 131; Нагрузка на ступень не менее 150 кг. | шт. | 12 месяцев | 22 | 17708.3333 | 21250
6 | Стремянка алюминиевая АСП 03 (или эквивалент) | Высота площадки – не менее 0,66 м; Высота стремянки – не менее 1,3 м; Рабочая высота – не менее 2,7 м; Кол-во ступеней – 3 шт; Размер профиля – не менее 40х20; 35х20 (отвесная часть); Вес – не более 2,8 кг; Площадка стремянки должна быть из нержавеющей стали толщиной не менее 1,0 мм. Основания лестниц должны быть оборудованы противоскользящими опорными наконечниками с рифленой подошвой. Профиль лестницы изготовлен из алюминиевого сплава АД-31Т1. Перекладины опорной секции стремянок изготовлены из оцинкованной стали и соединены с тетивами методом вальцевания. ГОСТ 24258-88 | шт. | 12 месяцев | 15 | 1008.3333 | 1210
7 | Стремянка алюминиевая АСП 04 (или эквивалент) | Высота площадки – не менее 0,88 м; Высота стремянки – не менее 1,53 м; Рабочая высота – не менее 2,9 м; Кол-во ступеней – 4 шт; Размер профиля – не менее 40х20; 35х20 (отвесная часть); Вес – не более 3,3 кг; Площадка стремянки должна быть из нержавеющей стали толщиной не менее 1,0 мм. Основания лестниц должны быть оборудованы противоскользящими опорными наконечниками с рифленой подошвой. Профиль лестницы изготовлен из алюминиевого сплава АД-31Т1. Перекладины опорной секции стремянок изготовлены из оцинкованной стали и соединены с тетивами методом вальцевания. ГОСТ 24258-88 Толщина алюминиевого профиля тетевы и ступеней не менее 1мм. Толщина алюминиевого профиля тетевы и ступеней не менее 1мм. | шт. | 12 месяцев | 10 | 1279.15 | 1534.98
8 | Стремянка алюминиевая АСП 05 (или эквивалент) | Высота площадки – не менее 1,1 м; Высота стремянки – не менее 1,77 м; Рабочая высота – не менее 3,1 м; Кол-во ступеней – 5 шт; Размер профиля – не менее 40х20; 35х20 (отвесная часть); Вес – не более 3,7 кг; Площадка стремянки должна быть из нержавеющей стали толщиной не менее 1,0 мм. Основания лестниц должны быть оборудованы противоскользящими опорными наконечниками с рифленой подошвой. Профиль лестницы изготовлен из алюминиевого сплава АД-31Т1. Перекладины опорной секции стремянок изготовлены из оцинкованной стали и соединены с тетивами методом вальцевания. ГОСТ 24258-88 Толщина алюминиевого профиля тетевы и ступеней не менее 1мм. | шт. | 12 месяцев | 18 | 1530.8333 | 1837
9 | Стремянка алюминиевая АСП 06 (или эквивалент) | Высота площадки – не менее 1,32 м; Высота стремянки – не менее 2,0 м; Рабочая высота – не менее 3,3 м; Кол-во ступеней – 6 шт; Размер профиля – не менее 40х20; 35х20 (отвесная часть); Вес – не более 4,2 кг; Площадка стремянки должна быть из нержавеющей стали толщиной не менее 1,0 мм. Основания лестниц должны быть оборудованы противоскользящими опорными наконечниками с рифленой подошвой. Профиль лестницы изготовлен из алюминиевого сплава АД-31Т1. Перекладины опорной секции стремянок изготовлены из оцинкованной стали и соединены с тетивами методом вальцевания. ГОСТ 24258-88 Толщина алюминиевого профиля тетевы и ступеней не менее 1мм. | шт. | 12 месяцев | 12 | 1940.8333 | 2329
10 | Стремянка алюминиевая АСП 07 (или эквивалент) | Высота площадки – не менее 1,54 м; Высота стремянки – не менее 2,23 м; Рабочая высота – не менее 3,5 м; Кол-во ступеней – 7 шт; Размер профиля – не менее 40х20; 35х20 (отвесная часть); Вес – не более 4,7 кг; Площадка стремянки должна быть из нержавеющей стали толщиной не менее 1,0 мм. Основания лестниц должны быть оборудованы противоскользящими опорными наконечниками с рифленой подошвой. Профиль лестницы изготовлен из алюминиевого сплава АД-31Т1. Перекладины опорной секции стремянок изготовлены из оцинкованной стали и соединены с тетивами методом вальцевания. ГОСТ 24258-88 Толщина алюминиевого профиля тетевы и ступеней не менее 1мм. | шт. | 12 месяцев | 19 | 2045.8333 | 2455
11 | Стремянка алюминиевая АСП 08 (или эквивалент) | Высота площадки – не менее 1,76 м; Высота стремянки – не менее 2,47 м; Рабочая высота – не менее 3,7 м; Кол-во ступеней – 8шт; Размер профиля – не менее 40х20; 35х20 (отвесная часть); Вес – не более 5,2 кг; Площадка стремянки должна быть из нержавеющей стали толщиной не менее 1,0 мм. Основания лестниц должны быть оборудованы противоскользящими опорными наконечниками с рифленой подошвой. Профиль лестницы изготовлен из алюминиевого сплава АД-31Т1. Перекладины опорной секции стремянок изготовлены из оцинкованной стали и соединены с тетивами методом вальцевания. ГОСТ 24258-88 Толщина алюминиевого профиля тетевы и ступеней не менее 1мм. | шт. | 12 месяцев | 12 | 2633.3333 | 3160
12 | Стремянка алюминиевая АСП 09 (или эквивалент) | Высота площадки – не менее 1,98 м; Высота стремянки – не менее 2,71 м; Рабочая высота – не менее 3,9 м; Кол-во ступеней – 9шт; Размер профиля – не менее 40х20; 35х20 (отвесная часть); Вес – не более 6,0 кг; Площадка стремянки должна быть из нержавеющей стали толщиной не менее 1,0 мм. Основания лестниц должны быть оборудованы противоскользящими опорными наконечниками с рифленой подошвой. Профиль лестницы изготовлен из алюминиевого сплава АД-31Т1. Перекладины опорной секции стремянок изготовлены из оцинкованной стали и соединены с тетивами методом вальцевания. ГОСТ 24258-88 Толщина алюминиевого профиля тетевы и ступеней не менее 1мм. | шт. | 12 месяцев | 16 | 1612.5 | 1935
13 | Лестница алюминиевая односекционная 1х 7 (или эквивалент) | Высота лестницы – не менее 1,94 м; Кол-во ступеней – 1х7; Ширина – не менее 0,34 м; Вес – не более 2,3 кг; Сечение профиля тетив – не менее 60х20 мм; Основания лестниц должны быть оборудованы противоскользящими опорными наконечниками с рифленой подошвой. Профиль лестницы изготовлен из алюминиевого сплава АД-31Т1.ГОСТ 24258-88. При креплении ступеней применяется метод развальцовки, который является наиболее устойчивым и позволяет рифленым поперечинам лестницы выдерживать очень большой порог нагрузки. | шт. | 12 месяцев | 17 | 1259.15 | 1510.98
14 | Лестница алюминиевая односекционная 1х 8 (или эквивалент) | Высота лестницы – не менее 2,22м; Кол-во ступеней – 1х8; Ширина – не менее 0,34 м; Вес – не более 2,7 кг; Сечение профиля тетив – не менее 60х20 мм; Основания лестниц должны быть оборудованы противоскользящими опорными наконечниками с рифленой подошвой. Профиль лестницы изготовлен из алюминиевого сплава АД-31Т1.ГОСТ 24258-88. При креплении ступеней применяется метод развальцовки, который является наиболее устойчивым и позволяет рифленым поперечинам лестницы выдерживать очень большой порог нагрузки. Толщина алюминиевого профиля тетевы и ступеней не менее 1мм. | шт. | 12 месяцев | 14 | 1457.5 | 1749
15 | Лестница алюминиевая односекционная 1х 9 (или эквивалент) | Высота лестницы – не менее 2,5 м; Кол-во ступеней – 1х9; Ширина – не менее 0,34 м; Вес – не более 3,1 кг; Сечение профиля тетив – не менее 60х20 мм; Основания лестниц должны быть оборудованы противоскользящими опорными наконечниками с рифленой подошвой. Профиль лестницы изготовлен из алюминиевого сплава АД-31Т1.ГОСТ 24258-88. При креплении ступеней применяется метод развальцовки, который является наиболее устойчивым и позволяет рифленым поперечинам лестницы выдерживать очень большой порог нагрузки. Толщина алюминиевого профиля тетевы и ступеней не менее 1мм. | шт. | 12 месяцев | 22 | 1655 | 1986
16 | Лестница алюминиевая односекционная 1х10 (или эквивалент) | Высота лестницы – не менее 2,78м; Кол-во ступеней – 1х10; Ширина – не менее 0,34 м; Вес – не более 3,4 кг; Сечение профиля тетив – не менее 60х20 мм; Основания лестниц должны быть оборудованы противоскользящими опорными наконечниками с рифленой подошвой. Профиль лестницы изготовлен из алюминиевого сплава АД-31Т1.ГОСТ 24258-88. При креплении ступеней применяется метод развальцовки, который является наиболее устойчивым и позволяет рифленым поперечинам лестницы выдерживать очень большой порог нагрузки. Толщина алюминиевого профиля тетевы и ступеней не менее 1мм. | шт. | 12 месяцев | 12 | 1890 | 2268
17 | Лестница алюминиевая односекционная 1х11 (или эквивалент) | Высота лестницы – не менее 3,06 м; Кол-во ступеней – 1х11; Ширина – не менее 0,34 м; Вес – не более 4,5 кг; Сечение профиля тетив – не менее 70х20 мм; Основания лестниц должны быть оборудованы противоскользящими опорными наконечниками с рифленой подошвой. Профиль лестницы изготовлен из алюминиевого сплава АД-31Т1.ГОСТ 24258-88. При креплении ступеней применяется метод развальцовки, который является наиболее устойчивым и позволяет рифленым поперечинам лестницы выдерживать очень большой порог нагрузки. Толщина алюминиевого профиля тетевы и ступеней не менее 1мм. | шт. | 12 месяцев | 19 | 1995 | 2394
18 | Лестница алюминиевая двухсекционная 2х 9 (или эквивалент) | Длина в рабочем состоянии – не менее 2,5 м; Высота стремянки – не менее 2,49 м; Высота лестницы – не менее 4,23 м; Размер профиля – не менее 60х20 мм; Кол-во ступеней – 2х9; Ширина – не более 0,4 м; Вес – не более 7,1 кг; Основания лестниц должны быть оборудованы противоскользящими опорными наконечниками с рифленой подошвой. Профиль лестницы изготовлен из алюминиевого сплава АД-31Т1. ГОСТ 24258-88. Ремни безопасности вшиты между внутренними секциями конструкции и обеспечивают ее устойчивость. Стоп-элемент надежно удерживает конструкцию в определенном положении и облегчает ее транспортировку. . При креплении ступеней применяется метод развальцовки, который является наиболее устойчивым и позволяет рифленым поперечинам лестницы выдерживать очень большой порог нагрузки. Толщина алюминиевого профиля тетевы и ступеней не менее 1мм. | шт. | 12 месяцев | 11 | 3396.6667 | 4076
19 | Лестница алюминиевая двухсекционная 2х10 (или эквивалент) | Длина в рабочем состоянии – не менее 2,78 м; Высота стремянки – не менее 2,77 м; Высота лестницы – не менее не менее 4,79 м; Размер профиля – не менее 60х20 мм; Кол-во ступеней – 2х10; Ширина – не более 0,4 м; Вес – не более 7,8 кг; Основания лестниц должны быть оборудованы противоскользящими опорными наконечниками с рифленой подошвой. Профиль лестницы изготовлен из алюминиевого сплава АД-31Т1. ГОСТ 24258-88. Ремни безопасности вшиты между внутренними секциями конструкции и обеспечивают ее устойчивость. Стоп-элемент надежно удерживает конструкцию в определенном положении и облегчает ее транспортировку. . При креплении ступеней применяется метод развальцовки, который является наиболее устойчивым и позволяет рифленым поперечинам лестницы выдерживать очень большой порог нагрузки. Толщина алюминиевого профиля тетевы и ступеней не менее 1мм. | шт. | 12 месяцев | 2 | 4224.1667 | 5069
20 | Лестница алюминиевая двухсекционная 2х11 (или эквивалент) | Длина в рабочем состоянии – не менее 3,06 м; Высота стремянки – не менее 3,05 м; Высота лестницы – не менее 5,36 м; Размер профиля – не менее 70х20 мм; Кол-во ступеней – 2х11; Ширина – не более 0,4 м; Вес – не более 9,9 кг; Основания лестниц должны быть оборудованы противоскользящими опорными наконечниками с рифленой подошвой. Профиль лестницы изготовлен из алюминиевого сплава АД-31Т1. ГОСТ 24258-88. Ремни безопасности вшиты между внутренними секциями конструкции и обеспечивают ее устойчивость. Стоп-элемент надежно удерживает конструкцию в определенном положении и облегчает ее транспортировку. . При креплении ступеней применяется метод развальцовки, который является наиболее устойчивым и позволяет рифленым поперечинам лестницы выдерживать очень большой порог нагрузки. Толщина алюминиевого профиля тетевы и ступеней не менее 1мм. | шт. | 12 месяцев | 4 | 4890 | 5868
21 | Лестница алюминиевая трехсекционная 3х7 (или эквивалент) | Высота лестницы – не менее 4,26 м; Высота стремянки – не менее 1,94 м; Высота с выдвинутой секцией – не менее 3,11 м; Ширины траверсы – не менее 0,9 м; Размер профиля – не менее 82х25; Кол-во ступеней – 3х7; Ширина – не более 0,46 м; Вес – не более 8,0 кг; Основания лестниц должны быть оборудованы противоскользящими опорными наконечниками с рифленой подошвой. Профиль лестницы изготовлен из алюминиевого сплава АД-31Т1. ГОСТ 24258-88. Ремни безопасности вшиты между внутренними секциями конструкции и обеспечивают ее устойчивость. Стоп-элемент надежно удерживает конструкцию в определенном положении и облегчает ее транспортировку. . При креплении ступеней применяется метод развальцовки, который является наиболее устойчивым и позволяет рифленым поперечинам лестницы выдерживать очень большой порог нагрузки. Толщина алюминиевого профиля тетевы и ступеней не менее 1мм. | шт. | 12 месяцев | 10 | 4062.5 | 4875
22 | Лестница алюминиевая трехсекционная 3х8 (или эквивалент) | Высота лестницы – не менее 5,1 м; Высота стремянки – не менее 2,22 м; Высота с выдвинутой секцией – не менее 3,67 м; Ширины траверсы – не менее 0,9 м; Размер профиля – не менее 82х25; Кол-во ступеней – 3х8; Ширина – не более 0,46 м; Вес – не более 9,3 кг; Основания лестниц должны быть оборудованы противоскользящими опорными наконечниками с рифленой подошвой. Профиль лестницы изготовлен из алюминиевого сплава АД-31Т1. ГОСТ 24258-88. Ремни безопасности вшиты между внутренними секциями конструкции и обеспечивают ее устойчивость. Стоп-элемент надежно удерживает конструкцию в определенном положении и облегчает ее транспортировку. . При креплении ступеней применяется метод развальцовки, который является наиболее устойчивым и позволяет рифленым поперечинам лестницы выдерживать очень большой порог нагрузки. Толщина алюминиевого профиля тетевы и ступеней не менее 1мм. | шт. | 12 месяцев | 18 | 4616.65 | 5539.98
23 | Лестница алюминиевая трехсекционная 3х9 (или эквивалент) | Высота лестницы – не менее 5,94 м; Высота стремянки – не менее 2,5 м; Высота с выдвинутой секцией – не менее 4,23 м; Ширины траверсы – не менее 0,9 м; Размер профиля – не менее 82х25; Кол-во ступеней – 3х9; Ширина – не более 0,46 м; Вес – не более 10,4 кг; Основания лестниц должны быть оборудованы противоскользящими опорными наконечниками с рифленой подошвой. Профиль лестницы изготовлен из алюминиевого сплава АД-31Т1. ГОСТ 24258-88. Ремни безопасности вшиты между внутренними секциями конструкции и обеспечивают ее устойчивость. Стоп-элемент надежно удерживает конструкцию в определенном положении и облегчает ее транспортировку. . При креплении ступеней применяется метод развальцовки, который является наиболее устойчивым и позволяет рифленым поперечинам лестницы выдерживать очень большой порог нагрузки. Толщина алюминиевого профиля тетевы и ступеней не менее 1мм. | шт. | 12 месяцев | 4 | 6005.8333 | 7207
24 | Лестница алюминиевая трехсекционная 3х10 (или эквивалент) | Высота лестницы – не менее 6,79 м; Высота стремянки – не менее 2,78 м; Высота с выдвинутой секцией – не менее 4,8 м; Ширины траверсы – не менее 0,9 м; Размер профиля – неменее 82х25; Кол-во ступеней – 3х10; Ширина – не более 0,46 м; Вес – не более 11,7 кг; Основания лестниц должны быть оборудованы противоскользящими опорными наконечниками с рифленой подошвой. Профиль лестницы изготовлен из алюминиевого сплава АД-31Т1. ГОСТ 24258-88. Ремни безопасности вшиты между внутренними секциями конструкции и обеспечивают ее устойчивость. Стоп-элемент надежно удерживает конструкцию в определенном положении и облегчает ее транспортировку. . При креплении ступеней применяется метод развальцовки, который является наиболее устойчивым и позволяет рифленым поперечинам лестницы выдерживать очень большой порог нагрузки. Толщина алюминиевого профиля тетевы и ступеней не менее 1мм. | шт. | 12 месяцев | 4 | 5622.5 | 6747
25 | Лестница алюминиевая трехсекционная 3х11 (или эквивалент) | Высота лестницы – не менее 7,63 м; Высота стремянки – не менее 3,06 м; Высота с выдвинутой секцией – не менее 5,36 м; Ширины траверсы – не менее 0,9 м; Размер профиля – не менее 70х20; Кол-во ступеней – 3х11; Ширина – не более 0,46 м; Вес – не более 14,9 кг; Основания лестниц должны быть оборудованы противоскользящими опорными наконечниками с рифленой подошвой. Профиль лестницы изготовлен из алюминиевого сплава АД-31Т1. ГОСТ 24258-88. Ремни безопасности вшиты между внутренними секциями конструкции и обеспечивают ее устойчивость. Стоп-элемент надежно удерживает конструкцию в определенном положении и облегчает ее транспортировку. . При креплении ступеней применяется метод развальцовки, который является наиболее устойчивым и позволяет рифленым поперечинам лестницы выдерживать очень большой порог нагрузки. Толщина алюминиевого профиля тетевы и ступеней не менее 1мм. | шт. | 12 месяцев | 2 | 7016.65 | 8419.98
26 | Лестница алюминиевая трехсекционная 3х12 (или эквивалент) | Высота лестницы – не менее 8,47 м; Высота стремянки – не менее 3,34 м; Высота с выдвинутой секцией – не менее 5,92 м; Ширины траверсы – не менее 1,0 м; Размер профиля – не менее 70х20; Кол-во ступеней – 3х12; Ширина – не более 0,46 м; Вес – не более 16,4 кг; Основания лестниц должны быть оборудованы противоскользящими опорными наконечниками с рифленой подошвой. Профиль лестницы изготовлен из алюминиевого сплава АД-31Т1. ГОСТ 24258-88. Ремни безопасности вшиты между внутренними секциями конструкции и обеспечивают ее устойчивость. Стоп-элемент надежно удерживает конструкцию в определенном положении и облегчает ее транспортировку. . При креплении ступеней применяется метод развальцовки, который является наиболее устойчивым и позволяет рифленым поперечинам лестницы выдерживать очень большой порог нагрузки. Толщина алюминиевого профиля тетевы и ступеней не менее 1мм. | шт. | 12 месяцев | 3 | 7639.15 | 9166.98
27 | Лестница алюминиевая трехсекционная 3х13 (или эквивалент) | Высота лестницы – не менее 9,31 м; Высота стремянки – не менее 3,62 м; Высота с выдвинутой секцией – не менее 6,49 м; Ширины траверсы – не менее 1,0 м; Размер профиля – не менее 82x20; Кол-во ступеней – 3х13; Ширина – не более 0,46 м; Вес – не более 17,5 кг; Основания лестниц должны быть оборудованы противоскользящими опорными наконечниками с рифленой подошвой. Профиль лестницы изготовлен из алюминиевого сплава АД-31Т1. ГОСТ 24258-88. Ремни безопасности вшиты между внутренними секциями конструкции и обеспечивают ее устойчивость. Стоп-элемент надежно удерживает конструкцию в определенном положении и облегчает ее транспортировку. . При креплении ступеней применяется метод развальцовки, который является наиболее устойчивым и позволяет рифленым поперечинам лестницы выдерживать очень большой порог нагрузки. Толщина алюминиевого профиля тетевы и ступеней не менее 1мм. | шт. | 12 месяцев | 6 | 8258.35 | 9910.02
28 | Алюминиевая лестница-трансформер ТС 4х3 (или эквивалент) | Высота в виде подмости – не менее 0,96 м; Высота в виде стремянки – не менее 1,7 м; Высота в виде лестницы – не менее 3,38 м; Кол-во ступеней – 4х3; Вес – не более 12,4 кг; Трансформируется в лестницу, в стремянку или подмость при помощи поворотного узла (шарнирное соединение). Основания лестниц должны быть оборудованы противоскользящими опорными наконечниками с рифленой подошвой. Профиль лестницы изготовлен из алюминиевого сплава АД-31Т1.ГОСТ 24258-88. При креплении ступеней применяется метод развальцовки, который является наиболее устойчивым и позволяет рифленым поперечинам лестницы выдерживать очень большой порог нагрузки. Толщина алюминиевого профиля тетевы и ступеней не менее 1мм. | шт. | 12 месяцев | 7 | 4239.1667 | 5087
29 | Алюминиевая лестница-трансформер ТС 4х4 (или эквивалент) | Высота в виде подмости – не менее 1,22 м; Высота в виде стремянки – не менее 2,20 м; Высота в виде лестницы – не менее 4,42 м; Кол-во ступеней – 4х4; Вес – не более 13,9 кг; Трансформируется в лестницу, в стремянку или подмость при помощи поворотного узла (шарнирное соединение). Основания лестниц должны быть оборудованы противоскользящими опорными наконечниками с рифленой подошвой. Профиль лестницы изготовлен из алюминиевого сплава АД-31Т1.ГОСТ 24258-88. При креплении ступеней применяется метод развальцовки, который является наиболее устойчивым и позволяет рифленым поперечинам лестницы выдерживать очень большой порог нагрузки. Толщина алюминиевого профиля тетевы и ступеней не менее 1мм. | шт. | 12 месяцев | 7 | 5671.6667 | 6806
30 | Лестница-стремянка (Динамика) (или эквивалент) | Телескопическая алюминий (выдвижная часть) – сталь (нижняя часть). Цвет стальной части - зеленый Высота стремянки 1,12–1,90 м, высота лестницы 2,2–3,9 м. Вес: 8 кг. | шт. | 12 месяцев | 10 | 14916.6667 | 17900
31 | Вышка-тура (Леса-промышленные на колесах) | Общая высота, м. 7,60 Достигаемая высота, м. 8,20 Высота до настила, м. 6,20 Максимальная высота, м. 7,60 Размер платформы. 0,7 x 1,6 м (в количестве 2 шт.) Длина, мм. 2000 Максимальная нагрузка, кг. 250,0 Страна производитель, Россия Материал, сталь Размеры несущих стоек – диаметр 42 мм, толщина стенок от 2,5 до 2,8 мм Колеса в комплекте, да (4 шт.) Опоры в комплекте, да (при высате более 5 м. комплект стабилизаторов для обеспечения лучшей устойчивости и безопасности проводимых на вышке работ) Наличие-сертификата и паспорта обязательна Колеса, поставляемые с вышкой-турой, должны быть укомплектованы стопорами (фиксаторами). | шт. | 12 месяцев | 6 | 27570.8333 | 33085
Предельная сумма лота составляет: 2 040 000 руб. с НДС 20%
Требуемые сроки поставки: |  | Доставка товара должна быть осуществлена в срок, указанный в Заказе, но не позднее 30 (тридцати) календарных дней после подписания сторонами Заказа
Условия доставки |  | Отгрузка до склада ПАО "Башинформсвязь",по адресу: г. Уфа, ул. Каспийская,14
Транспортировка товара: |  | Транспортировка товара осуществляется автомобильным транспортом за счет Поставщика.
Общие требования к алюминиевой продукции:
Соответствие ГОСТ 24258-88 Средства подмащивания. Общие технические условия. Интервал рабочих температур, °С от -55 до + 60, относительная влажность воздуха до 98% при 25 °С Наличие копии сертификата соответствия и протокола приемосдаточных испытаний при поставке
Комплектность: 1. Лестница алюминиевая,2. Паспорт, экз. 1
Общие требования к стеклопластиковой продукции:
Наличие копии сертификата соответствия и протокола приемосдаточных испытаний при поставке. Электрическое сопротивление, МОм/м 50 Интервал рабочих температур, °С от -55 до + 60, относительная влажность воздуха до 98% при 25 °С
Комплектность: 1. Лестница,2. Паспорт, экз. 1
* Проект договора (раздел V Документации о закупке) является рамочным договором (договором с открытыми условиями), обязательства по которому конкретизируются и уточняются сторонами путем подачи заявок, заключения дополнительных соглашений и/или иным образом (ст. 429.1 ГК РФ). Объем поставки определяется текущей потребностью. Ориентировочное количество имеет информационно-справочный характер и необходимо для понимания планируемого объема. Указание количества не налагает на Заказчика обязательств по приобретению товаров в полном объёме