## Лист1
Приложение №1.3 к Извещению
Расчет строительства объекта №2
№ пп | Обоснование | Наименование | Ед. изм. | Кол. | Базовая цена | Коэф. снижения (0<Са≤1) | Коэфициент пересчета | Стоимость единицы, руб. без НДС | Общая стоимость, руб., без НДС
1 | 2 | 3 | 4 | 5 | 6 | 7 | 8 | 9 | 10
1 | ТЕР34-02-061-01 | Установка стоек для радиотрансляционных сетей одинарных на напряжение: до 240 В | 1 стойка | 1 | 321.39 | 1 | 2.5 | 803.475 | 803.475
2 | ТЕРм10-06-055-01 | Установка, монтаж УССЛК с учетом измерений в процессе монтажа на волоконно-оптическом кабеле ГТС с числом волокон: 4 | 1 УССЛК | 1 | 2228.26 |  | 2.5 | 5570.65 | 5570.65
3 | ТЕРм08-02-390-01 | Короба пластмассовые: шириной до 40 мм | 100м | 1 | 589.91 |  | 2.5 | 1474.775 | 1474.775
4 | ТЕР34-02-005-08 | Устройство колодцев железобетонных сборных типовых, собранных на трассе, устанавливаемых: на проезжей части ККС-2 | 1 колодец | 1 | 368.63 |  | 2.5 | 921.575 | 921.575
5 | ТЕРм10-06-051-01 | Муфты прямые с учетом измерений рефлектометром в процессе монтажа на кабеле ГТС в колодце с числом волокон: (4???) | 1 шт. | 1 | 1656.47 |  | 2.5 | 4141.175 | 4141.175
6 | ТЕР46-03-010-01 | Пробивка в бетонных стенах и полах толщиной 100 мм отверстий площадью: до 20 см2 | 100 отверстий | 1 | 1121.35 |  | 2.5 | 2803.375 | 2803.375
7 | ТЕРм10-01-055-03 | Прокладка кабеля, масса 1 м: до 1 кг, по стене бетонной | 100 м кабеля | 1 | 1875.05 |  | 2.5 | 4687.625 | 4687.625
8 | ТЕР01-01-033-02 | Засыпка траншей и котлованов с перемещением грунта до 5 м бульдозерами мощностью: 59 кВт (80 л.с.), группа грунтов 2 | 1000 м3 грунта | 1 | 1062.09 |  | 2.5 | 2655.225 | 2655.225
9 | ТЕРм10-06-034-31 | Герметизация крышки люка колодца кабельной канализации | 1 люк | 1 | 251.28 |  | 2.5 | 628.2 | 628.2
10 | ТЕРм10-06-034-18 | Окраска проложенного кабеля | 100 м кабеля | 1 | 210.51 |  | 2.5 | 526.275 | 526.275
11 | ТЕР34-02-012-01 | Устройство ввода труб в колодцы | 10 каналов | 1 | 267.36 |  | 2.5 | 668.4 | 668.4
12 | ТЕР34-02-008-03 | Установка кронштейна в колодцах | 1 шт. | 1 | 253.2 |  | 2.5 | 633 | 633
13 | ТЕР01-01-033-01 | Засыпка траншей и котлованов с перемещением грунта до 5 м бульдозерами мощностью: 59 кВт (80 л.с.), группа грунтов 1 | 1000 м3 грунта | 1 | 910.02 |  | 2.5 | 2275.05 | 2275.05
14 | ТЕРм10-06-034-23 | Устройство для вывода кабеля из канализации на стену с рытьем и засыпкой, без прохода через стену | 100 шт. | 1 | 28565.66 |  | 2 | 57131.32 | 57131.32
15 | ТЕРм10-06-035-03 | Кабель на стоечной линии, масса 1 м кабеля до 2 кг (за вычетом стоимости крепежа) 1 476,06 = 2 105,05 - 10,5 x 57,70 - 2,48 x 9,33 | 100 м кабеля | 1 | 959.16 |  | 2.5 | 2397.9 | 2397.9
16 | ТЕРм10-06-032-01 | Комплекс измерений постоянным током смонтированных парных кабелей до и после включения в оконечные устройства | 100 пар | 1 | 425.87 |  | 2.5 | 1064.675 | 1064.675
17 | ТЕР34-02-001-03 | Устройство трубопроводов из хризотилцементных труб с соединением: полиэтиленовыми муфтами до 2 отверстий | 1 канало-километр трубопровода | 1 | 4224.12 |  | 2.5 | 10560.3 | 10560.3
18 | ТЕР27-03-008-04 | Разборка покрытий и оснований: асфальтобетонных | 100 м3 конструкций | 1 | 13177.35 |  | 2 | 26354.7 | 26354.7
19 | ТЕР01-01-014-03 | Разработка грунта с погрузкой на автомобили-самосвалы экскаваторами с ковшом вместимостью: 0,4 (0,35-0,45) м3, группа грунтов 3 | 1000 м3 грунта | 1 | 9957.63 |  | 2.5 | 24894.075 | 24894.075
20 | ТЕР27-04-005-01 | Устройство оснований толщиной 15 см из щебня фракции 40-70 мм при укатке каменных материалов с пределом прочности на сжатие свыше 98,1 МПа (1000 кгс/см2): однослойных | 1000 м2 основания | 1 | 47822.25 |  | 2 | 95644.5 | 95644.5
21 | ТЕР27-06-020-01 | Устройство покрытия толщиной 4 см из горячих асфальтобетонных смесей плотных мелкозернистых типа АБВ, плотность каменных материалов: 2,5-2,9 т/м3 | 1000 м2 покрытия | 1 | 68927.96 |  | 2 | 137855.92 | 137855.92
22 | ТЕР27-06-021-01 | На каждые 0,5 см изменения толщины покрытия добавлять или исключать: к расценке 27-06-020-01 | 1000 м2 покрытия | 1 | 8000.2 |  | 2.5 | 20000.5 | 20000.5
23 | ТЕРм10-06-026-01 | Прокладка кабеля в подземной канализации, масса 1 м кабеля: до 1 кг | 1 км | 1 | 7982.06 |  | 2.5 | 19955.15 | 19955.15
24 | ТЕРм10-06-054-02 | Измерение на смонтированном участке волоконно-оптического кабеля ГТС в одном направлении с числом волокон: 8 | 1 участок | 1 | 925.2 |  | 2.5 | 2313 | 2313
25 | ТЕРм10-01-055-02 | Прокладка кабеля, масса 1 м: до 1 кг, по стене кирпичной | 100 м кабеля | 1 | 2041.42 |  | 2.5 | 5103.55 | 5103.55
26 | ТЕРм10-06-054-01 | Измерение на смонтированном участке волоконно-оптического кабеля ГТС в одном направлении с числом волокон: 4 | 1 участок | 1 | 532.25 |  | 2.5 | 1330.625 | 1330.625
27 | ТЕРм10-06-055-02 | Установка, монтаж УССЛК с учетом измерений в процессе монтажа на волоконно-оптическом кабеле ГТС с числом волокон: 8 | 1 УССЛК | 1 | 3374.38 |  | 2.5 | 8435.95 | 8435.95
28 | ТЕРм10-06-051-02 | Муфты прямые с учетом измерений рефлектометром в процессе монтажа на кабеле ГТС в колодце с числом волокон: 8 | 1 шт. | 1 | 2381.53 |  | 2.5 | 5953.825 | 5953.825
29 | ТЕР46-03-002-07 | Сверление кольцевыми алмазными сверлами в железобетонных конструкциях с применением охлаждающей жидкости (воды) горизонтальных отверстий глубиной 200 мм диаметром: 55 мм | 100 отверстий | 1 | 5087.56 |  | 2.5 | 12718.9 | 12718.9
30 | ТЕРм10-06-048-07 | Прокладка волоконно-оптических кабелей в канализации: в трубопроводе по занятому каналу | 100 м кабеля | 1 | 1097.64 |  | 2.5 | 2744.1 | 2744.1
31 | ТЕРм10-06-053-02 | Измерение затухания на кабельной площадке волоконно-оптического кабеля ГТС с числом волокон: 8 | 1 кабель (строительная длина) | 1 | 1345 |  | 2.5 | 3362.5 | 3362.5
[8 empty] | Итого: | 465610.29