## Лист1
| ЛОТ №1 | Cпецификация |  |  |  |  | Приложение №1,
№ п.п. | Код продукта | Описание | Кол-во (шт ) | 1 полугодие . 2012 | Цена за единицу измерения с НДС 18% со стоимостью тары, рубли РФ | Сумма за единицу измерения с НДС 18% со стоимостью тары, рубли РФ | Адрес поставки
1 | 2 | 3 | 4 | 6 | 7 | 8 | 9
1 | Труба ПВХ d-50 *2,7мм | Гладкие жесткие трубы из самозатухающего ПВХ осуществляют дополнительную изоляцию и механическую защиту от повреждений кабеля.Применяются для открытой проводки по стенам из негорючих материалов. Монтаж гладких труб производится отрезками по 2,5 м.обладает высокими характеристиками сопротивления агрессивным средам и исключает коррозию.материал труб является диэлектриком, а также защищает сети от повреждений и проникновения влаги .Соответствие ТУ 6-19-307-86, группа по горючести -Г2 по ГОСТ 30244-94, коэфициэнт по дымообразованию -Д3 по ГОСТ 12,1,044-89,Степень защиты от воздействия окружающей среды IP 65 по ГОСТ 14254 Огнестойкость: не поддерживает горение, цвет серый , соответствие требованиям противопожарной защиты установленным в техрегламенте о пожарной безопасности ФЗ от 22.07.2008г№123 ФЗ , протоколы испытаний. Гарантия сохранения качества продукции не менее 1 года , наличие маркировки завода-производителя на трубах ПВХ . | 7800 | 7800 | 50 | 390000 | см ниже
2 | Скоба 2 лапковая | Крепежные скобы поставляются в двухлапковом исполнение, крепёж-скоба применяется:для крепления крепления труб ПВХ d -50, используемых для монтажа оптического кабеля и провода; крепежные скобы выполнены из оцинкованной стали высокого качества. Надёжно защищены от коррозии. Жестко и стабильно закрепляются при различных температурах. | 8000 шт | 8000 | 4 | 32000 | см ниже
3 | труба ПНД d-50*3,7 мм | Полиэтиленовые трубы - ПНД (техническая) используются: при прокладке оптико-волоконных линий связи и каналов кабельной канализации, труба техническая ПЭ d-50*3,7 согласно ГОСТ 18599-2001 ПЭ 80 соответствует экологической безопасностью и соответствие санитарно - гигиеническим требованием, наличие протоколов испытаний , проверки физико -механических характеристик , длина в бухте по 100 м в увязке. | 440 | 440 | 48.65 | 21406 | см ниже
4 | труба ПНД d-63*4,7 мм | Полиэтиленовые трубы - ПНД (техническая) используются: при прокладке оптико-волоконных линий связи и каналов кабельной канализации, труба техническая ПЭ d- 63*4,7 согласно ГОСТ 18599-2001 ПЭ 80 соответствует экологической безопасностью и соответствие санитарно - гигиеническим требованием, наличие протоколов испытаний , проверки физико -механических характеристик , длина в бухте по 100 м в увязке. | 7468 | 7468 | 78 | 582504 | см ниже
5 | труба ПНД d-90*6,7мм | Полиэтиленовые трубы - ПНД (техническая) используются: при прокладке оптико-волоконных линий связи и каналов кабельной канализации, труба техническая ПЭ d- 90*6,7 мм согласно ГОСТ 18599-2001 ПЭ 80 соответствует экологической безопасностью и соответствие санитарно - гигиеническим требованием, наличие протоколов испытаний , проверки физико -механических характеристик , длина в бухте по 100 м в увязке. | 2770 | 2770 | 150 | 415500 | см ниже
[5 empty] | Итого: | 1441410
Предельная стоимость лота составляет 1 441 410,00 руб. с НДС (1 221 533,90 руб с НДС)
Объем может быть изменен на 30% без изменения стоимости единицы
Требуемые сроки поставки: |  | Поставку произвести до 26 апреля 2013года
| Условия доставки | доставку материалов произвести до г.Уфа ул.Каспийская .д.14, контактное лицо зав склад Иксанова Ф.С т 89053527779
Транспортировка товара |  | Транспортировка Товара осуществляется железнодорожным и/или автомобильным транспортом, в объеме транзитной (вагонной) нормы или кратной транзитной (вагонной) норме, за счет Поставщика.
Особые условия |  | Поставщик обязан предоставлять вместе с Товаром следующие сопроводительные документы:
1) Паспорт;
2) Техническое описание поставляемого Товара;
3)Инструкция на русском языке;
4) Сертификат соответствия стандартам.
Контактное лицо для информации |  | Ахметзянова В.Ф тел.: (347) 250-07-63 ; факс: (347) 250-37-72