## Ведомость объемов работ 5 граф
Приложение № 1 к договору № от ___________2022
Задание на выполнение работ по
по реконструкции помещений блока В2В ПАО "Башинформсвязь" по адресу: Республика Башкортостан, г. Уфа, ул. Кирова, д.105 ( фойе, зал, кабинеты)
№ пп | Наименование | Ед. изм. | Кол.
1 | 2 | 3 | 4
Раздел 1. Фойе
1 | Разборка кирпичных перегородок | м3 | 3.24
2 | Разборка покрытий полов: из линолеума | 100 м2 | 0.18
3 | Разборка покрытий полов: из фанеры в один слой | 100 м2 | 0.18
4 | Разборка покрытий полов: из керамогранитных плит | 100 м2 | 0.9
5 | Разборка деревянных заполнений проемов: дверных | 100 м2 | 0.0189
6 | Демонтаж (разборка) противопожарных дверей: двупольных глухих | м2 | 3.15
7 | Демонтаж (разборка) остекленных перегородок из алюминиевых сплавов с сохранением конструкций | 100 м2 | 0.05
8 | Демонтаж (разборка) дверных блоков из алюминиевых сплавов 2100х900мм c сохранением конструкций | м2 | 1.89
9 | Демонтаж (разборка) потолков: плитно-ячеистых по каркасу из оцинкованного профиля | 100 м2 | 1.08
10 | Облицовка стен по одинарному металлическому каркасу из потолочного профиля гипсокартонными листами: одним слоем с дверным проемом | 100 м2 | 0.52
11 | Листы гипсокартонные: влагостойкие, ГИПРОК, толщиной 13 мм | м2 | 58.24
12 | Покрытие поверхностей грунтовкой глубокого проникновения: за 1 раз стен | 100 м2 | 1.2
13 | Грунтовка: акриловая упрочняющая стабилизирующая глубокого проникновения "БИРСС Грунт М" | т | 0.01236
14 | Отделка стен внутри помещений мелкозернистыми декоративными покрытиями из минеральных или полимерминеральных составов по подготовленной поверхности, состав с наполнителем: из микроминерала (размер зерна до 0,7 мм) | 100 м2 | 1.2
15 | Смеси сухие двухкомпонентные известково-цементные ремонтные штукатурные декоративные, паропроницаемые, гидрофобные, марки М100 | кг | 252
16 | Окраска поливинилацетатными водоэмульсионными составами улучшенная: по сборным конструкциям стен, подготовленным под окраску | 100 м2 | 1.2
17 | Краска латексная для внутренних работ | л | 252
18 | Установка противопожарных дверей: двупольных | м2 | 3.15
19 | Противопожарный дверной блок из алюминевого профиля (огнестойкость EiW 30) | м2 | 3.15
20 | Установка дверного доводчика к металлическим дверям | шт | 1
21 | Доводчик дверной DS 73 BC "Серия Premium", усилие закрывания EN2-5 | шт | 1
22 | Устройство стяжек: цементных толщиной 20 мм | 100 м2 | 0.18
23 | Раствор готовый кладочный цементный тяжелый | м3 | 0.3672
24 | Устройство покрытий из плит керамогранитных размером: 120смх60 см | 100 м2 | 1.08
25 | Гранит керамический многоцветный полированный, размер 1200х600 мм | м2 | 110.16
26 | Клей для плитки (сухая смесь) | т | 1.296
27 | Грунтовка сильнопоглощающих поверхностей "БИРСС Грунт Универсал" | т | 0.0216
28 | Устройство плинтусов: из плиток керамогранитных | 100 м | 0.42
29 | Смеси сухие водостойкие для затирки межплиточных швов шириной 1-6 мм (различная цветовая гамма) | т | 0.0042
30 | Гранит керамический многоцветный полированный, размер 1200х600 мм | м2 | 4.284
31 | Клей для плитки (сухая смесь) | т | 0.0168
32 | Монтаж перегородок: из алюминиевых сплавов сборно-разборных с остеклением | 100 м2 | 0.05
33 | Монтаж перегородок: из алюминиевых сплавов сборно-разборных с остеклением | 100 м2 | 0.04
34 | Перегородки из алюминиевого профиля с листовым противоударным стеклом | м2 | 4
35 | Монтаж дверных блоков: из алюминиевых многокамерных профилей с герметичными стеклопакетами | 100 м2 | 0.0189
36 | Установка конструкции из алюминиевого профиля (поворотная створка, однокамерный стеклопакет) | 100 м2 | 0.003
37 | Окно из алюминиевого профиля с однокамерным противоударным стеклопакетом | м2 | 0.3
38 | Устройство подвесных потолков из декоративно-акустических плит по готовому каркасу с установкой направляющих и деталей крепления | 100 м2 | 0.93
39 | Комплект деталей подвески потолков | м2 | 93
40 | Панели потолочные декоративные, тип ARMSTRONG: URAGAN | м2 | 97.65
41 | Устройство потолков: плитно-ячеистых по каркасу из оцинкованного профиля | 100 м2 | 0.15
42 | Кладка отдельных участков кирпичных стен и заделка проемов в кирпичных стенах при объеме кладки в одном месте: до 5 м3 | м3 | 0.4
43 | Кирпич керамический одинарный, марка 100, размер 250х120х65 мм | 1000 шт | 0.16
Раздел 2. Зал
44 | Демонтаж (разборка) перегородок из гипсокартонных листов (ГКЛ) с одинарным металлическим каркасом и однослойной обшивкой с обеих сторон: глухих | 100 м2 | 0.42
45 | Пробивка проемов в конструкциях: из кирпича | м3 | 1.5
46 | Разборка покрытий полов: из керамогранитных плит | 100 м2 | 0.24
47 | Демонтаж (разборка) потолков: плитно-ячеистых по каркасу из оцинкованного профиля | 100 м2 | 0.3
48 | Разборка деревянных заполнений проемов: дверных | 100 м2 | 0.0441
49 | Разборка плинтусов: керамогранитных | 100 м | 0.2
50 | Демонтаж (разборка) металлических дверных блоков | м2 | 2.1
51 | Устройство покрытий из плит керамогранитных размером: 60х60 см | 100 м2 | 0.24
52 | Плитка керамогранитная многоцветная неполированная, размер 300х600х10 мм, 600х600х10 мм | м2 | 24.48
53 | Клей для плитки (сухая смесь) | т | 0.288
54 | Грунтовка сильнопоглощающих поверхностей "БИРСС Грунт Универсал" | т | 0.0048
55 | Устройство плинтусов: из плиток керамогранитных | 100 м | 0.2
56 | Смеси сухие водостойкие для затирки межплиточных швов шириной 1-6 мм (различная цветовая гамма) | т | 0.002
57 | Плитка керамогранитная, размер 600х600х10 мм | м2 | 2.04
58 | Клей для плитки (сухая смесь) | т | 0.008
59 | Устройство подвесных потолков из декоративно-акустических плит по готовому каркасу с установкой направляющих и деталей крепления | 100 м2 | 0.3
60 | Панели потолочные декоративные, тип ARMSTRONG | м2 | 31.5
61 | Комплект деталей подвески потолков | м2 | 30
62 | Устройство перегородок на металлическом каркасе в зданиях промышленных предприятий: с изоляционной прослойкой толщиной 100 мм | 100 м2 | 0.35
63 | Листы гипсокартонные ГКЛ, толщина 12,5 мм | м2 | 73.5
64 | Устройство короба из гипсокартонных листов (ГКЛ) с одинарным металлическим каркасом и однослойной обшивкой | 100 м2 | 0.21
65 | Листы гипсокартонные ГКЛ, толщина 12,5 мм | м2 | 21
66 | Третья шпатлевка при высококачественной окраске по штукатурке и сборным конструкциям: стен, подготовленных под окраску | 100 м2 | 0.91
67 | Окраска поливинилацетатными водоэмульсионными составами улучшенная: по сборным конструкциям стен, подготовленным под окраску | 100 м2 | 0.91
68 | Краска водоэмульсионная для внутренних работ ВАК-25 | т | 0.05733
69 | Монтаж перегородок: из алюминиевых сплавов сборно-разборных с остеклением | 100 м2 | 0.19
70 | Перегородка из алюминиевого сплава остекленная противоударным тонированным стеклом | м2 | 19
71 | Установка дверных блоков из алюминиевых профилей в готовые проемы | м2 | 3.78
72 | Дверной блок остекленного из алюминевого профиля (тонированный однокамерный стеклопакет) | м2 | 3.78
73 | Установка дверного доводчика к металлическим дверям | шт | 2
74 | Доводчик дверной DS 73 BC "Серия Premium", усилие закрывания EN2-5 | шт | 2
75 | Штукатурка поверхностей внутри здания цементно-известковым или цементным раствором по камню и бетону: улучшенная стен | 100 м2 | 0.09
76 | Третья шпатлевка при высококачественной окраске по штукатурке и сборным конструкциям: стен, подготовленных под окраску | 100 м2 | 0.09
77 | Окрашивание водоэмульсионными составами поверхностей стен, ранее окрашенных: водоэмульсионной краской с расчисткой старой краски свыше 10 до 35% | 100 м2 | 3
78 | Краска водоэмульсионная для внутренних работ ВАК-25 | т | 0.201
79 | Установка противопожарных дверей: однопольных глухих | м2 | 2.1
80 | Дверь противопожарная металлическая однопольная ДПМ-01/60, размером 1000х2100 мм | шт | 1
81 | Устройство металлических перемычек в стенах существующих зданий | т | 0.005
82 | Конструкции сварные индивидуальные прочие, масса сборочной единицы от 0,1 до 0,5 т | т | 0.0052
83 | Установка в жилых и общественных зданиях оконных блоков из ПВХ профилей: поворотных (откидных, поворотно-откидных) с площадью проема более 2 м2 трехстворчатых, в том числе при наличии створок глухого остекления | 100 м2 | 0.0234
84 | Блок оконный из ПВХ-профилей, трехстворчатый, с поворотной и поворотно-откидной створкой, однокамерным стеклопакетом (24 мм), площадью до 2,5 м2 | м2 | 2.34
85 | Устройство оконного отлива | 100 м2 | 0.00325
86 | Шуруп самонарезающий стальной фосфатированный с потайной головкой и крестообразным шлицем, остроконечный, диаметр 4,2 мм, длина 65 мм | 1000 шт | 0.022393
87 | Водоотлив оконный шириной планки 250 мм из оцинкованной стали с полимерным покрытием | м | 1.3
88 | Ремонт штукатурки наружных прямолинейных откосов по камню и бетону цементно-известковым раствором: с земли и лесов | 100 м2 | 0.01
89 | Установка подоконных досок из ПВХ: в каменных стенах толщиной до 0,51 м | 100 м | 0.012
90 | Доски подоконные из ПВХ, ширина 400 мм | м | 3
91 | Облицовка стен глухих (без проемов) по металлическому одинарному каркасу гипсокартонными листами | 100 м2 | 0.11
92 | Листы гипсокартонные ГКЛ, толщина 12,5 мм | м2 | 11.55
93 | Устройство металлического каркаса из направляющих профилей под облицовку различными материалами: стен | 100 м2 | 0.02
94 | Облицовка откосов по готовому металлическому одинарному каркасу гипсокартонными листами | 100 м2 | 0.02
95 | Листы гипсокартонные: влагостойкие, КНАУФ, толщиной 10 мм | м2 | 2.1
96 | Третья шпатлевка при высококачественной окраске по штукатурке и сборным конструкциям: стен, подготовленных под окраску | 100 м2 | 0.11
97 | Окраска поливинилацетатными водоэмульсионными составами улучшенная: по сборным конструкциям стен, подготовленным под окраску | 100 м2 | 0.11
98 | Краска водоэмульсионная для внутренних работ ВАК-25 | т | 0.00693
99 | Установка решеток радиаторных ПВХ, размером 0,6х1,2 м | шт | 2
100 | Решетка радиаторная ПВХ, размером 0,6х1,2 м | м2 | 1.44
Раздел 3. Отопление
101 | Разборка регистров и труб отопления в зданиях и сооружениях: на сварке диаметром до 100 мм | 100 м | 0.1
102 | Установка радиаторов: чугунных | 100 кВт | 0.035
103 | Радиаторы отопительные чугунные марка МС-140, высота полная 588 мм, высота монтажная 500 мм | кВт | 3.5
104 | Прокладка трубопроводов отопления из стальных водогазопроводных неоцинкованных труб диаметром: 20 мм | 100 м | 0.1
105 | Узлы укрупненные монтажные (трубопроводы) из стальных водогазопроводных неоцинкованных труб с гильзами для систем отопления диаметром 20 мм | м | 10
106 | Хомут металлический с шурупом для крепления трубопроводов диаметром 20-25 мм | 10 шт | 0.14
107 | Кронштейны для крепления радиаторов к кирпичным и бетонным стенам, при длине кронштейна 131 мм | 100 шт | 0.02
108 | Кран Маевского для чугунных радиаторов 15 мм | 10 шт | 0.2
109 | Кран воздушный радиаторов, номинальный диаметр 25 мм | шт | 4
110 | Огрунтовка металлических поверхностей : грунтовкой ГФ-021 | 100 м2 | 0.02
111 | Масляная окраска металлических поверхностей: решеток, переплетов, труб диаметром менее 50 мм и т.п., количество окрасок 2 | 100 м2 | 0.02
112 | Эмаль алкидная специальная для радиаторов, отопительных батарей и труб | л | 0.8
113 | Врезка в действующие внутренние сети трубопроводов отопления и водоснабжения диаметром: 32 мм | шт | 1
114 | Установка подоконных досок из ПВХ: в каменных стенах толщиной до 0,51 м | 100 м | 0.012
115 | Доски подоконные из ПВХ, ширина 300 мм | м | 4
116 | Облицовка стен глухих (без проемов) по металлическому одинарному каркасу гипсокартонными листами | 100 м2 | 0.05
117 | Листы гипсокартонные ГКЛ, толщина 12,5 мм | м2 | 5.25
118 | Третья шпатлевка при высококачественной окраске по штукатурке и сборным конструкциям: стен, подготовленных под окраску | 100 м2 | 0.05
119 | Окраска поливинилацетатными водоэмульсионными составами улучшенная: по сборным конструкциям стен, подготовленным под окраску | 100 м2 | 0.05
120 | Краска водоэмульсионная для внутренних работ ВАК-25 | т | 0.00315
121 | Установка решеток радиаторных ПВХ, размером 0,6х1,2 м | шт | 2
122 | Решетка радиаторная ПВХ, размером 0,6х1,2 м | м2 | 1.44
123 | Установка туалетных полочек | 10 шт | 2.1
124 | Установка жалюзи вертикальных тканевых | шт | 21
125 | Жалюзи вертикальные тканевые | м2 | 43
Раздел 4. Сан/узел
126 | Разборка деревянных заполнений проемов: дверных | 100 м2 | 0.0294
127 | Разборка элементов облицовки потолков с разборкой каркаса: пластиковых панелей | 100 м2 | 0.1075
128 | Разборка облицовки стен: из керамических глазурованных плиток | 100 м2 | 0.5
129 | Установка дверных блоков из алюминиевых профилей в готовые проемы | м2 | 2.94
130 | Дверной блок остекленного из алюминевого профиля (тонированный однокамерный стеклопакет) | м2 | 2.94
131 | Гладкая облицовка стен, столбов, пилястр и откосов (без карнизных, плинтусных и угловых плиток) без установки плиток туалетного гарнитура на клее из сухих смесей: по кирпичу и бетону | 100 м2 | 0.5
132 | Смеси сухие водостойкие для затирки межплиточных швов шириной 1-6 мм (различная цветовая гамма) | т | 0.025
133 | Плитки керамические глазурованные для внутренней облицовки стен многоцветные, "Итало-дизайн" (коллекция "Вуаль"-эконом класс), размер 300х200х7 мм | м2 | 50
134 | Клей для плитки (сухая смесь) | т | 0.1875
135 | Установка подоконных досок из ПВХ: в каменных стенах толщиной до 0,51 м | 100 м | 0.016
136 | Доски подоконные из ПВХ, ширина 300 мм | м | 1.6
137 | Установка решеток жалюзийных площадью в свету: до 1,0 м2 (прим.) | шт | 1
138 | Решетка радиаторная ПВХ, размером 0,6х1,2 м | м2 | 0.72
139 | Устройство перегородок каркасно-филенчатых в санузлах | 100 м2 | 0.13
140 | Сэндвич-панели наружные слои листа из поливинилхлорида, внутреннее наполнение -вспененный пенополистирол белые, толщина 24 мм | м2 | 13
141 | Установка блоков из ПВХ в наружных и внутренних дверных проемах: в перегородках площадью проема до 3 м2 | 100 м2 | 0.0378
142 | Двери композитные "КАПЕЛЬ" (полотно, коробка, 2 петли, магнитный механизм замка) | компл | 3
143 | Устройство натяжных потолков из поливинилхлоридной пленки (ПВХ) гарпунным способом в помещениях площадью: до 10 м2 | 100 м2 | 0.1
144 | Багет (фиксирующий профиль) стеновой невидимый для натяжного потолка | м | 17.9
145 | Вставка L и T-образная декоративная стеновая для натяжного потолка | 10 м | 1.8
146 | Полотно натяжного потолка Standart лаковое белое с бортиком из ПВХ (гарпун) | м2 | 11
147 | Дюбели распорные полиэтиленовые, размер 6х40 мм | 1000 шт | 0.06
148 | Смена: умывальников | 100 шт | 0.02
149 | Смена: выпусков к умывальникам и мойкам | 100 шт | 0.02
150 | Умывальники полуфарфоровые и фарфоровые с смесителем с верхней камерой смешивания, кронштейнами, сифоном бутылочным латунным и выпуском, трапециевидные со скрытыми установочными поверхностями без спинки размером 700х600х150 мм | компл | 2
151 | Пьедесталы для умывальников полуфарфоровые и фарфоровые размером 640х215х200, 670-630х240-180, 200-175 мм | шт | 2
152 | Смена: унитазов типа "Компакт" | 100 шт | 0.03
153 | Унитаз-компакт «Комфорт» | компл | 3
154 | Смена: смывных труб с резиновыми манжетами | 100 шт | 0.03
155 | Гофра для унитаза WC-F20P гладкая, без лепестков, длиной от 200 мм до 410 | шт | 3
156 | Смена: гибких подводок | 100 шт | 0.07
157 | Подводка гибкая армированная резиновая, диаметр 15 мм, длина 500 мм | 10 шт | 0.7
158 | Установка пластиковых вентиляционных решеток площадью в свету до 0,05 м2 | 100 шт | 0.02
159 | Решетки вентиляционные, пластмассовые, размер 200х200 мм | шт | 2
Раздел 5. Кабинеты
160 | Разборка кирпичных перегородок | м3 | 3.12
161 | Разборка покрытий полов: из керамогранитных плит | 100 м2 | 0.367
162 | Демонтаж (разборка) покрытий мозаичных: из боя мраморных плит (типа "Брекчия") | 100 м2 | 0.1465
163 | Разборка деревянных заполнений проемов: дверных | 100 м2 | 0.042
164 | Демонтаж (разборка) противопожарных дверей: двупольных глухих | м2 | 4.83
165 | Демонтаж (разборка) потолков: плитно-ячеистых по каркасу из оцинкованного профиля | 100 м2 | 0.52
166 | Снятие подоконных досок: бетонных и мозаичных | 100 м2 | 0.024
167 | Кладка перегородок из кирпича: армированных толщиной в 1/2 кирпича при высоте этажа до 4 м | 100 м2 | 0.12
168 | Раствор кладочный, цементно-известковый, М100 | м3 | 0.276
169 | Кирпич керамический одинарный, размером 250х120х65 мм, марка 100 | 1000 шт | 0.6
170 | Устройство стяжек: цементных толщиной 20 мм | 100 м2 | 0.145
171 | Устройство стяжек: на каждые 5 мм изменения толщины стяжки добавлять или исключать к расценке 11-01-011-01 (до 40мм) | 100 м2 | 0.145
172 | Раствор готовый кладочный цементный тяжелый | м3 | 0.5916
173 | Штукатурка поверхностей внутри здания цементно-известковым или цементным раствором по камню и бетону: простая стен | 100 м2 | 0.24
174 | Установка противопожарных дверей: двупольных глухих | м2 | 2.73
175 | Дверь противопожарная металлическая двупольная ДПМ-02/60, размером 1300х2100 мм | шт | 1
176 | Установка противопожарных дверей: однопольных глухих | м2 | 2.1
177 | Дверь противопожарная металлическая однопольная ДПМ-01/60, размером 1000х2100 мм | шт | 1
178 | Установка дверных блоков из алюминиевых профилей в готовые проемы | м2 | 2.1
179 | Дверной блок остекленного из алюминевого профиля 2100х1000 мм (холодный профиль, однокамерный стеклопакет) | м2 | 2.1
180 | Установка дверного доводчика к металлическим дверям | шт | 2
181 | Доводчик дверной гидравлический TS-68 с зубчатым приводом (нагрузка до 90 кг) | шт | 2
182 | Ремонт штукатурки откосов внутри здания по камню и бетону цементно-известковым раствором: прямолинейных | 100 м2 | 0.01
183 | Кладка отдельных участков кирпичных стен и заделка проемов в кирпичных стенах при объеме кладки в одном месте: до 5 м3 | м3 | 0.3
184 | Кирпич керамический одинарный, марка 100, размер 250х120х65 мм | 1000 шт | 0.12
185 | Ремонт штукатурки внутренних стен по камню и бетону цементно-известковым раствором, площадью отдельных мест: более 10 м2 толщиной слоя до 20 мм | 100 м2 | 0.42
186 | Третья шпатлевка при высококачественной окраске по штукатурке и сборным конструкциям: стен, подготовленных под окраску | 100 м2 | 0.42
187 | Облицовка стен по одинарному металлическому каркасу из потолочного профиля гипсокартонными листами: одним слоем с дверным проемом | 100 м2 | 0.14
188 | Листы гипсокартонные ГКЛ, толщина 12,5 мм | м2 | 15.68
189 | Установка подоконных досок из ПВХ: в каменных стенах толщиной до 0,51 м | 100 м | 0.12
190 | Доски подоконные из ПВХ, ширина 400 мм | м | 12
191 | Устройство каркаса под шпатлевку: стен | 100 м2 | 0.92
192 | Сетка армирующая фасадная, плотность 165 г/м2 | м2 | 99.36
193 | Третья шпатлевка при высококачественной окраске по штукатурке и сборным конструкциям: стен, подготовленных под окраску | 100 м2 | 0.92
194 | Покрытие поверхностей грунтовкой глубокого проникновения: за 1 раз стен | 100 м2 | 1.914
195 | Грунтовка акриловая глубокого проникновения "БИРСС Грунт КШ" | т | 0.019714
196 | Окраска поливинилацетатными водоэмульсионными составами улучшенная: по штукатурке стен | 100 м2 | 1.914
197 | Краска водоэмульсионная для внутренних работ ВАК-25 | т | 0.12058
198 | Устройство покрытий из плит керамогранитных размером: 60х60 см | 100 м2 | 0.515
199 | Плитка керамогранитная, размер 600х600х10 мм | м2 | 52.53
200 | Клей для плитки (сухая смесь) | т | 0.618
201 | Грунтовка сильнопоглощающих поверхностей "БИРСС Грунт Универсал" | т | 0.0103
202 | Устройство плинтусов: из плиток керамогранитных | 100 м | 0.45
203 | Смеси сухие водостойкие для затирки межплиточных швов шириной 1-6 мм (различная цветовая гамма) | т | 0.0045
204 | Плитка керамогранитная, размер 600х600х10 мм | м2 | 4.59
205 | Клей для плитки (сухая смесь) | т | 0.018
206 | Устройство подвесных потолков из декоративно-акустических плит по готовому каркасу с установкой направляющих и деталей крепления | 100 м2 | 0.515
207 | Панели потолочные декоративные, тип ARMSTRONG | м2 | 54.075
208 | Комплект деталей подвески потолков | м2 | 51.5
209 | Окраска масляными составами ранее окрашенных поверхностей радиаторов и ребристых труб отопления: за 1 раз | 100 м2 | 0.03
210 | Эмаль алкидная специальная для радиаторов, отопительных батарей и труб | л | 0.6
211 | Установка пластиковых декоративных решеток 600х1200 мм на радиаторы отопления | шт | 4
212 | Решетка радиаторная ПВХ, размером 0,6х1,2 м | м2 | 2.88
Раздел 6. Вывоз мусора
213 | Очистка помещений от строительного мусора | 100 т | 0.11095
214 | Погрузо-разгрузочные работы при автомобильных перевозках: Погрузка мусора строительного с погрузкой вручную | 1 т груза | 11.095
215 | Перевозка грузов автомобилями бортовыми грузоподъемностью до 5 т на расстояние: I класс груза до 10 км | 1 т груза | 11.095
Реконструкция помещений блока В2В ПАО "Башинформсвязь" по адресу : Республика Башкортостан, г. Уфа, ул. Кирова, д. 105 (ЭМР, СКС, кондиционирования)
№ пп | Наименование | Ед. изм. | Кол.
1 | 2 | 3 | 4
Раздел 1. Кабинеты
1 | Кабель до 35 кВ в проложенных трубах, блоках и коробах, масса 1 м кабеля: до 1 кг | 100 м | 6
2 | Кабель силовой с медными жилами ВВГнг 3х2,5-1000 | 1000 м | 0.2
3 | Кабель силовой с медными жилами ВВГнг 3х1,5-1000 | 1000 м | 0.1
4 | Кабель витая пара F/UTP 4х2х0,52, категория 5e | 1000 м | 0.3
5 | Коробка ответвительная с предохранителем или разъединителем, или автоматом, или указателем напряжения | 100 шт | 0.28
6 | Коробка ответвительная "DKC" размером 100х100х50 мм | шт | 28
7 | Труба гофрированная ПВХ для защиты проводов и кабелей по установленным конструкциям, по стенам, колоннам, потолкам, основанию пола | 100 м | 3
8 | Трубы гибкие гофрированные из самозатухающего ПВХ-пластиката (ГОСТ Р 50827-95) легкого типа, со стальной протяжкой (зондом), наружным диаметром 25 мм | м | 200
9 | Трубы гибкие гофрированные из самозатухающего ПВХ легкие с протяжкой, диаметр 20 мм | м | 100
10 | Клипса для крепежа гофротрубы, номинальный диаметр до 32 мм | 10 шт | 20
11 | Затягивание провода в проложенные трубы и металлические рукава первого одножильного или многожильного в общей оплетке, суммарное сечение: до 6 мм2 | 100 м | 3
14 | Автомат одно-, двух-, трехполюсный, устанавливаемый на конструкции: на стене или колонне, на ток до 25 А | шт | 7
15 | Выключатели автоматические: «IEK» ВА47-29М 1Р 16А, характеристика С | шт | 2
16 | Выключатели автоматические «IEK» ВА47-29М 1Р 25А, характеристика С | шт | 5
18 | Розетка штепсельная: утопленного типа при скрытой проводке | 100 шт | 0.26
19 | Розетка штепсельная с заземляющим контактом | 100 шт | 0.26
20 | Разъемы штепсельные с разделкой и включением кабеля: с экранированными парами, емкость 5х2 (интернет-розетка RJ45) | шт | 12
21 | Модуль коммутационный типа KeyStone, категория 5e, RJ45/8P8C, T568A/B (розетка RJ45) | 100 шт | 0.12
22 | Выключатель: одноклавишный утопленного типа при скрытой проводке | 100 шт | 0.02
23 | Выключатель одноклавишный для скрытой проводки | 10 шт | 0.2
24 | Суппорт Mosaic | 100 шт | 0.4
25 | Коробка для установки розеток и выключателей скрытой проводки | 1000 шт | 0.04
26 | F-коннектор DV55 фирмы "Wisi"(конекторы RJ45 (кат. 5Е) | 100 шт | 0.4
27 | Соединитель восьмиканальный модульный (интернет-розетка) | шт | 140
28 | Светильник в подвесных потолках, устанавливаемый: на закладных деталях, количество ламп в светильнике до 4 | 100 шт | 0.1
29 | Светильник светодиодный 600х600 | шт | 10
30 | Установка сплит-систем с внутренним блоком настенного типа мощностью: до 5 кВт | компл | 1
31 | Кондиционеры бытовые настенные (наружный и внутренний блоки, теплоизолированные трубки 10 м, пульт)(применительно) | компл | 1
Раздел 2. Зал
32 | Кабель до 35 кВ в проложенных трубах, блоках и коробах, масса 1 м кабеля: до 1 кг | 100 м | 14.5
33 | Кабель силовой с медными жилами ВВГнг 3х2,5-1000 | 1000 м | 0.85
34 | Кабель силовой с медными жилами ВВГнг 3х1,5-1000 | 1000 м | 0.2
35 | Кабель витая пара F/UTP 4х2х0,52, категория 5e | 1000 м | 0.4
36 | Коробка ответвительная с предохранителем или разъединителем, или автоматом, или указателем напряжения | 100 шт | 0.4
37 | Коробка ответвительная "DKC" размером 100х100х50 мм | шт | 40
38 | Труба гофрированная ПВХ для защиты проводов и кабелей по установленным конструкциям, по стенам, колоннам, потолкам, основанию пола | 100 м | 11.5
39 | Трубы гибкие гофрированные из самозатухающего ПВХ-пластиката (ГОСТ Р 50827-95) легкого типа, со стальной протяжкой (зондом), наружным диаметром 25 мм | м | 900
40 | Трубы гибкие гофрированные из самозатухающего ПВХ легкие с протяжкой, диаметр 20 мм | м | 250
41 | Клипса для крепежа гофротрубы, номинальный диаметр до 32 мм | 10 шт | 40
42 | Затягивание провода в проложенные трубы и металлические рукава первого одножильного или многожильного в общей оплетке, суммарное сечение: до 6 мм2 | 100 м | 11.5
43 | Шкаф (пульт) управления навесной, высота, ширина и глубина: до 600х600х350 мм | шт | 1
44 | Шкафы учета электроэнергии, для внутренней установки в жилых и общественных зданиях, напряжение 380/220 В, частота 50 Гц, степень защиты IP31, размер 700х600х200 мм | шт | 1
45 | Автомат одно-, двух-, трехполюсный, устанавливаемый на конструкции: на стене или колонне, на ток до 25 А | шт | 29
46 | Выключатели автоматические: «IEK» ВА47-29М 1Р 16А, характеристика С | шт | 8
47 | Выключатели автоматические «IEK» ВА47-29М 1Р 25А, характеристика С | шт | 20
48 | Выключатели автоматические: «IEK» ВА47-100 1Р 40А, характеристика С | шт | 1
49 | Розетка штепсельная: утопленного типа при скрытой проводке | 100 шт | 0.89
50 | Розетка штепсельная с заземляющим контактом | 100 шт | 0.89
51 | Разъемы штепсельные с разделкой и включением кабеля: с экранированными парами, емкость 5х2 (интернет-розетка) | шт | 18
52 | Модуль коммутационный типа KeyStone, категория 5e, RJ45/8P8C, T568A/B | 100 шт | 0.18
53 | Суппорт Mosaic | 100 шт | 1.26
54 | Патч-панель RJ-45 110 типа, UTP, категория 5е, Dual IDC, на 48 портов для монтажа в стойки и шкафы 19", с органайзером | шт | 1
55 | Выключатель: одноклавишный утопленного типа при скрытой проводке | 100 шт | 0.19
56 | Выключатель одноклавишный для скрытой проводки | 10 шт | 1.9
57 | Суппорт Mosaic | 100 шт | 1.08
58 | Коробка для установки розеток и выключателей скрытой проводки | 1000 шт | 0.126
59 | F-коннектор DV55 фирмы "Wisi"(конекторы RJ45 (кат. 5Е) | 100 шт | 0.6
60 | Соединитель восьмиканальный модульный (интернет-розетка) | шт | 200
61 | Светильник в подвесных потолках, устанавливаемый: на закладных деталях, количество ламп в светильнике до 4 | 100 шт | 0.1
62 | Светильник светодиодный 600х600 | шт | 10
63 | Установка сплит-систем с внутренним блоком настенного типа мощностью: до 5 кВт | компл | 3
64 | Сплит-система настенного типа "Daikin" FT35/R35, мощность охлаждения 3,5 кВт (в комплекте: внутренний и наружный блоки, пульт управления) | компл | 1
65 | Кондиционеры бытовые настенные (наружный и внутренний блоки, теплоизолированные трубки 10 м, пульт)(применительно) | компл | 2
Раздел 3. Фойе
66 | Кабель до 35 кВ в проложенных трубах, блоках и коробах, масса 1 м кабеля: до 1 кг | 100 м | 13
67 | Кабель силовой с медными жилами ВВГнг 3х2,5-1000 | 1000 м | 0.5
68 | Кабель силовой с медными жилами ВВГнг 3х1,5-1000 | 1000 м | 0.25
69 | Кабель силовой с медными жилами ВВГнг 4х6-1000 | 1000 м | 0.05
70 | Кабель витая пара F/UTP 4х2х0,52, категория 5e | 1000 м | 0.6
71 | Коробка ответвительная с предохранителем или разъединителем, или автоматом, или указателем напряжения | 100 шт | 0.25
72 | Коробка ответвительная "DKC" размером 100х100х50 мм | шт | 25
73 | Труба гофрированная ПВХ для защиты проводов и кабелей по установленным конструкциям, по стенам, колоннам, потолкам, основанию пола | 100 м | 6
74 | Трубы гибкие гофрированные из самозатухающего ПВХ-пластиката (ГОСТ Р 50827-95) легкого типа, со стальной протяжкой (зондом), наружным диаметром 25 мм | м | 500
75 | Трубы гибкие гофрированные из самозатухающего ПВХ легкие с протяжкой, диаметр 20 мм | м | 100
76 | Клипса для крепежа гофротрубы, диаметром до 32 мм | 10 шт | 25
77 | Затягивание провода в проложенные трубы и металлические рукава первого одножильного или многожильного в общей оплетке, суммарное сечение: до 6 мм2 | 100 м | 6
78 | Шкаф (пульт) управления навесной, высота, ширина и глубина: до 600х600х350 мм | шт | 1
79 | Шкафы учета электроэнергии, для внутренней установки в жилых и общественных зданиях, напряжение 380/220 В, частота 50 Гц, степень защиты IP31, размер 700х600х200 мм | шт | 1
80 | Автомат одно-, двух-, трехполюсный, устанавливаемый на конструкции: на стене или колонне, на ток до 25 А | шт | 19
81 | Выключатели автоматические: «IEK» ВА47-29М 1Р 16А, характеристика С | шт | 5
82 | Выключатели автоматические «IEK» ВА47-29М 1Р 25А, характеристика С | шт | 12
83 | Выключатели автоматические: «IEK» ВА47-100 1Р 40А, характеристика С | шт | 1
84 | Выключатели автоматические, трехполюсные, на ток 100 А | шт | 1
85 | F-коннектор DV55 фирмы "Wisi"(конекторы RJ45 (кат. 5Е) | 100 шт | 1
86 | Розетка штепсельная: утопленного типа при скрытой проводке | 100 шт | 0.3
87 | Розетка штепсельная с заземляющим контактом | 100 шт | 0.3
88 | Разъемы штепсельные с разделкой и включением кабеля: с экранированными парами, емкость 5х2 (интернет-розетка) | шт | 15
89 | Модуль коммутационный типа KeyStone, категория 5e, RJ45/8P8C, T568A/B | 100 шт | 0.15
90 | Суппорт Mosaic | 100 шт | 0.45
91 | Выключатель: одноклавишный утопленного типа при скрытой проводке | 100 шт | 0.05
92 | Выключатель одноклавишный для скрытой проводки | 10 шт | 0.5
93 | Коробка для установки розеток и выключателей скрытой проводки | 1000 шт | 0.035
94 | Светильник в подвесных потолках, устанавливаемый: на закладных деталях, количество ламп в светильнике до 4 | 100 шт | 0.25
95 | Светильник светодиодный 600х600 | шт | 25
96 | Установка сплит-систем с внутренним блоком настенного типа мощностью: до 5 кВт | компл | 1
97 | Кондиционеры бытовые настенные (наружный и внутренний блоки, теплоизолированные трубки 10 м, пульт)(применительно) | компл | 1
98 | Кондиционер местный автономный шкафного типа со встроенной холодильной машиной, номинальной подачей по воздуху свыше 1 тыс. м3/ч: до 3,5 тыс. м3/ч, при количестве однотипных кондиционеров в машинном зале (помещении) 1(применительно) | шт | 1
Схема расположения рабочих мест В2В
Г. Уфа ул. Кирова, 105
Ребрендинг помещений, попадающих под реконструкцию отмечены цветом.
Ребрендинг помещений, попадающие под реконструкцию отмечены цветом.
ЗАКАЗЧИК: |  |  | ПОДРЯДЧИК:
Генеральный директор ПАО «Башинформсвязь»
______________/Нищев С. К. / |  |  | _______/___________ /
" ____ "_____________2022 г. " ____ "__________2022 г. М.П. М.П.