## OPEX
Приложение 1
СПЕЦИФИКАЦИЯ
ЛОТ № | 10169 | ПОСТАВКА КОРОБОВ МЕТАЛЛИЧЕСКИХ ДЛЯ ЦТЭ
№ п.п. | Ном. Номер | Наименование товара | Наименование товара поставщика1 | Описание | Eд.изм | Количество |  |  |  | Цена за единицу измерения без НДС, включая стоимость тары и доставку, рубли РФ | Сумма без НДС, включая стоимость тары и доставку, рубли РФ | Сумма в том числе НДС, включая стоимость тары и доставку, рубли РФ | Адрес поставки
[6 empty] | 2 кв. | 3 кв. | 4 кв. | Итого
1 | 2 | 3 | 4 | 5 | 6 | 7 | 8 | 9 | 11 | 12 | 13 | 14 | 15
1 | 43303 | КОРОБ ЗАМКОВЫЙ G 50*50,1-3000ММ,S-0,7ММ |  | Короб П-образный 50х50х3000 мм металлический замкового типа, белого цвета, толщина металла 0,7мм для прокладки проводов и кабелей напряжением до 1000 В для открытых электропроводок и открытой проводки кабельных линий | м | 1254 | 0 | 0 | 1254 | 200 | 250800 | 295944 | г.Уфа, ул.Каспийская, д.14
2 | 43304 | КОРОБ ЗАМКОВЫЙ G 100*50,1-3000ММ,S-0,7ММ |  | Короб П-образный 100х50х3000 мм металлический замкового типа, белого цвета, толщина металла 0,7мм для прокладки проводов и кабелей напряжением до 1000 В для открытых электропроводок и открытой проводки кабельных линий | м | 669 | 0 | 0 | 669 | 270 | 180630 | 213143.4 | г.Уфа, ул.Каспийская, д.14
3 | 43305 | КОРОБ ЗАМКОВЫЙ G 200*50,1-3000ММ,S-0,7ММ |  | Короб П-образный 200х50х3000 мм металлический замкового типа, белого цвета, толщина металла 0,7мм для прокладки проводов и кабелей напряжением до 1000 В для открытых электропроводок и открытой проводки кабельных линий | м | 285 | 0 | 0 | 285 | 340 | 96900 | 114342 | г.Уфа, ул.Каспийская, д.14
4 | 43742 | КОРОБ ЗАМКОВSЙ G-200Х100, L-3000ММ, S-0,7ММ |  | Короб П-образный 200х100х3000 мм металлический замкового типа,, толщина металла 0,7мм для прокладки проводов и кабелей напряжением до 1000 В для открытых электропроводок и открытой проводки кабельных линий. Комплектация: основание, крышка секции, соедини | м | 129 | 0 | 0 | 129 | 360 | 46440 | 54799.2 | г.Уфа, ул.Каспийская, д.14
5 | 43743 | КОРОБ ТРОЙНИКОВЫЙ 50Х50 |  | Короб тройниковый 50х50, неперфорированный. Предназначен для разветвления трассы под прямым углом. Материал: оцинкованная сталь. Комплектация: основание, крышка секции, соединительные элементы. | шт | 102 | 0 | 0 | 102 | 295 | 30090 | 35506.2 | г.Уфа, ул.Каспийская, д.14
6 | 43744 | КОРОБ ТРОЙНИКОВЫЙ 100Х50 |  | Короб тройниковый 100х50, неперфорированный. Предназначен для разветвления трассы под прямым углом. Материал: оцинкованная сталь.Комплектация: основание, крышка секции, соединительные элементы. | шт | 75 | 0 | 0 | 75 | 345 | 25875 | 30532.5 | г.Уфа, ул.Каспийская, д.14
7 | 43745 | КОРОБ ТРОЙНИКОВЫЙ 200Х50 |  | Короб тройниковый 200х50, неперфорированный. Предназначен для разветвления трассы под прямым углом. Материал: оцинкованная сталь.Комплектация: основание, крышка секции, соединительные элементы. | шт | 42 | 0 | 0 | 42 | 430 | 18060 | 21310.8 | г.Уфа, ул.Каспийская, д.14
8 | 43746 | ЗАГЛУШКА ТОРЦЕВАЯ 50Х50 |  | Заглушка торцевая для короба 50х50. Аксессуар предназначенный для установки на торец коробов | шт | 52 | 0 | 0 | 52 | 40 | 2080 | 2454.4 | г.Уфа, ул.Каспийская, д.14
9 | 43747 | ЗАГЛУШКА ТОРЦЕВАЯ 100Х50 |  | Заглушка торцевая для короба 100х50. Аксессуар предназначенный для установки на торец коробов | шт | 42 | 0 | 0 | 42 | 50 | 2100 | 2478 | г.Уфа, ул.Каспийская, д.14
10 | 43748 | ЗАГЛУШКА ТОРЦЕВАЯ 200Х50 |  | Заглушка торцевая для короба 200х50. Аксессуар предназначенный для установки на торец коробов | шт | 34 | 0 | 0 | 34 | 55 | 1870 | 2206.6 | г.Уфа, ул.Каспийская, д.14
11 | 43749 | СКОБА ДИСТАНЦИОННАЯ 50Х50 |  | Скоба для крепления короба 50х50. Предназначена для крепления коробов к стене. | шт | 1200 | 0 | 0 | 1200 | 20 | 24000 | 28320 | г.Уфа, ул.Каспийская, д.14
12 | 43750 | СКОБА ДИСТАНЦИОННАЯ 100Х50 |  | Скоба для крепления короба 100х50. Предназначена для крепления коробов к стене. | шт | 800 | 0 | 0 | 800 | 30 | 24000 | 28320 | г.Уфа, ул.Каспийская, д.14
13 | 43751 | СКОБА ДИСТАНЦИОННАЯ 200Х50 |  | Скоба для крепления короба 200х50. Предназначена для крепления коробов к стене. | шт | 400 | 0 | 0 | 400 | 40 | 16000 | 18880 | г.Уфа, ул.Каспийская, д.14
14 | 43752 | СКОБА ДИСТАНЦИОННАЯ 200Х100 |  | Скоба для крепления короба 200х100. Предназначена для крепления коробов к стене. | шт | 100 | 0 | 0 | 100 | 45 | 4500 | 5310 | г.Уфа, ул.Каспийская, д.14
[11 empty] | 723345 | 853547.1
[11 empty] | в т.ч. НДС | 130202.1
Предельная стоимость лота составляет 853 547,10 руб. (с НДС)
Объем может быть изменен на 30% без изменения стоимости единицы
Требуемые сроки поставки |  |  | в течение 10 календарных дней с момента подписания Договора
Транспортировка товара: |  |  | Транспортировка товара осуществляется железнодорожным и/или автомобильным транспортом, в объеме транзитной (вагонной) нормы или кратной транзитной (вагонной) норме за счет Поставщика.
Особые условия |  |  | Поставщик обязан предоставить вместе с Товаром следующие сопроводительные документы: 1) Паспорт ; 2) Сертификат соответствия стандартам РФ;
Гарантийные обязательства |  |  | Срок гарантийного обслуживания не менее срока завода изготовителя, но не менее 12 месяцев.
Срок службы |  |  | не менее 10 лет
Инициатор закупки: |  |  | Начальник ЮЛКЦ Мухин Евгений Александрович, (347) 221-56-75, e-mail: e.muhin@bashtel.ru
Контактное лицо по тех. вопросам |  |  | Начальник ЮЛКЦ Мухин Евгений Александрович, (347) 221-56-75, e-mail: e.muhin@bashtel.ru
Исполнитель |  |  | Ведущий инженер ОЛ Асадуллин Венер Галисултанович, (347) 221-57-21, e-mail: v.asadullin@bashtel.ru
1Заполняется в случае отличия наименования продукции, предлагаемой участником, от наименования продукции, указанной в закупочной документации