## Лист1
Приложение 1 к документации о закупке
СПЕЦИФИКАЦИЯ
| Поставка универсальных оптических бокс-кроссов |  |  | Отдел капитального строительства (ОКС)
№ п.п. | Номенклатура | Наименование товара | Производитель | Описание | Eд.изм |  |  | Предельная Цена за единицу измерения без НДС, включая стоимость тары и доставку, рубли РФ | Предельная Сумма без НДС, включая стоимость тары и доставку, рубли РФ | Предельная Сумма в том числе НДС, включая стоимость тары и доставку, рубли РФ | Адрес поставки
[6 empty] | II кв. | Итого
1 | 2 | 3 | 4 | 5 | 6 | 8 | 11 | 12 | 13 | 14 | 15
1 | 43965 | БОКС-КРОСС с кронштейном для крепления к опоре (OPTICIN FOSB P-H316-TR, МПО-5002-48 или МКО-П1/A-10SC). |  | Универсальный многофункциональный оптический бокс-кросс для сетей PON Пыле-влагозащищенность: IP 65 Класс применения: indoor/outdoor Температура эксплуатации: -40…+50?С Срок службы: не менее 10 лет Кабельные вводы: Для магистрального кабеля:не менее 2 кабельных вводов на нижней кромке бокс-кросса. Для drop-кабелей: не менее 8 кабельных вводов с возможностью введения оконцованных drop-кабелей c разьемами типа SC. Коммутационное поле: не менее 10 адаптеров типа SC. Установка сплиттеров: до двух PLC 1:4 или один 1:8. Сварных соединений: не менее 24. Возможность многократного доступа и коммутации: да Кронштейн фиксации на вертикальных опорах: да, универсальный. | шт | 334 | 334 | 2240.37 | 748283.58 | 882974.6244 | 450027 г.Уфа ул. Каспийская, д. 14 Иксанова Флюра Сагитовна сот. 8-905-352-77-79 Подгорная Резеда Рифгатовна сот. 8-917-759-60-83 Савельева Мария Владимировна сот 8(347)274-62-48 Вязовская Наталья Анатольевна 8-901-442-12-91
[9 empty] | 748283.58 | 882974.6244
В т.ч. НДС
Предельная сумма лота составляет: 882 974,62 руб. с НДС.
Объем может быть изменен на 30% без изменения стоимости единицы
Требуемые сроки поставки: |  |  | 2 кв - до 10 июня 2016 г.
Условия доставки |  |  | Доставка до центрального склада "Башинформсвязь":
Транспортировка товара: |  |  | Транспортировка товара осуществляется автомобильным транспортом за счет Поставщика.
Гарантийные обязательства |  |  | Гарантийные обязательства - 24 месяца
Особые условия |  |  | паспорт;техническое описание поставляемого товара,инструкция на русском языке,сертификат соотвествия страндартам
Инициатор закупки: |  |  | Хайретдинов А.Р., тел. (347)221-54-26, эл.почта: a.hajretdinov@bashtel.ru
Контактное лицо по тех. Вопросам |  |  | Мухамадеев Алексей Викторович, тел. +7 (347) 221 - 55-87, эл. Почта MuhamadeevAV@bashtel.ru

## XLR_NoRangeSheet (hidden)
4.2, Developer (build 122-D7) | #NAME?
Query2 | 12762 | Республика Башкортостан | 7374 | Поставка боксов оптических (ОРК, OPTICIN FOSB) | , тел. , эл.почта: | Поставка боксов оптических (ОРК, OPTICIN FOSB) | Июнь 2016 | Аминов Руслан Памирович | (347)221-57-47 | 1655 | Отдел капитального строительства (ОКС) | 0 | Приложение 1.2