## Спецификация прил 1.3
Приложение 1.3
СПЕЦИФИКАЦИЯ
ЛОТ 7941 | Поставка информационных плакатов |  |  | Отдел организации эксплуатации транспортных сетей (ООЭТС)
№ п.п. | Номенклатура | Наименование товара | Наименование товара поставщика1 | Описание | Eд.изм | Количество |  |  |  |  | Цена за единицу измерения без НДС, включая стоимость тары и доставку, рубли РФ | Сумма без НДС, включая стоимость тары и доставку, рубли РФ | Сумма в том числе НДС, включая стоимость тары и доставку, рубли РФ | Адрес поставки
[6 empty] | I кв. | II кв. | III кв. | IV кв. | Итого
1 | 2 | 3 | 4 | 5 | 6 | 7 | 8 | 9 | 10 | 11 | 12 | 13 | 14 | 15
1 | 39237 | ПЛАКАТ ИНФОРМАЦИОННЫЙ |  | Предупредительный плакат предназначен для охранно-предупредительной работы обозначения линии связи: комплектуется столбиком и табличкой. Таблички изготавливаются из полиуретана желтого цвета толщиной 6 мм, с нанесением согласованного эскиза прямой печатьюю, методом шелкографии, порошковым полимерным покрытием, согласно ГОСТ 9.410–88. Чернила наносятся с добавлением свето и термостабилизаторов. Размер таблички: высота 300мм , ширина 400мм. Столбик предупредительного плаката изготавливается из полиэтиленанизкого давления чистого белого цвета с вертикальной разметкой черного цвета. Высота столбика 2000мм, в сечении представляет собой трубу наружным диаметром 75х4,0мм; Верхняя часть столбика сплюшена на длину 300 мм для крепления односторонней таблички (из полиуретана); необходимо наличие отверстий под анкер для крепления. Наличие надписи КАБЕЛЬ/НЕ КОПАТЬ, обозначающей назначение столбиков, закрыта акриловым скотчем (для уличного применения).1 единица предупредительного плаката комплектуется : метизная продукция - саморез по металлу L-35мм( должен быть с антикоррозийным покрытием, прессшайбой)D-4в количестве -2 шт, .Анкерное устройство-композитной арматурой D 10-14ммL 330мм в количестве -1 шт, Гарантийный срок не менее 60 месяцев . | шт | 90 | 404 | 167 | 0 | 661 | 557.62 | 368586.82 | 434932.4476 | кол-во: 61; г.Бирск, ул. Бурновская, д.10; Выдрин Ю.А. 89173483781 кол-во: 40; ; Иксанова Ф.С. 89053527779; кол-во: 85; г. Белорецк, ул.Ленина, д.41; Кузнецов Д.Н. 89051808865; кол-во: 118; с. Месягутово, ул. Коммунистическая, д.24; Фазылов В.С. 89063756161; кол-во: 104; г. Сибай, ул. Индустриальное шоссе, д.2; Устььянцева Л.А. 89279417186; кол-во: 238; г. Туймазы, ул. Гафурова, д.60; Николаичев А.П. 89018173670; кол-во: 15; г. Уфа, ул. Каспийская, д.14; Мухаметшина З.Р. 89018173671
[12 empty] | 368586.82 | 434932.4476
[12 empty] | В т.ч. НДС | 66345.6276
Объем может быть изменен на 30% без изменения стоимости единицы
Требуемые сроки поставки: |  |  | 1 квартал - до 20 марта 2015 г,2 квартал - до 20 мая 2015 г., 3 квартал - до 20июля 2015 г.
Транспортировка товара: |  |  | Транспортировка товара осуществляетсяавтомобильным транспортом за счет Поставщика.
Особые условия |  |  | 1 Паспорт изделия
2 Сертификаты качества
3 Гарантийные обязательства - 12 месяцев
Гарантийные обязательства |  |  | Гарантийные обязательства - 12 месяцев
Инициатор закупки: |  |  | Силов Константин Владимирович тел +7(347)221 54 09, эл. почта: k.silov@bashtel.ru
Контактное лицо по тех. Вопросам |  |  | Ахметзянова ВФ тел 8/347/221-56-61
1Заполняется в случае отличия наименования продукции, предлагаемой участником, от наименования продукции, указанной в закупочной документации

## График доставки к прил 1.3
График доставки к приложению № 1.3
Марка кабеля: | ед. изм | 1 кв | 2 кв |  |  | 3 кв |  |  | Итого | Филиал | Адрес и контактное лицо
|  | Март | Апрель | Май | Июнь | Июль | Август | Сентябрь
ПЛАКАТ ИНФОРМАЦИОННЫЙ | шт | 0 | 7 | 20 |  | 38 |  | 20 | 661 | Белорецкий МУЭС | г.Белорецк ул. Ленина д.41 Кузнецов Дмитрий Николаевич т .раб 8(34792) 5-12-35. сот 8-9051808865
|  | Март: 40 |  | Башинформсвязь ОАО | г. Уфа, ул. Каспийская, д.14; Иксанова Ф.С тел сот 89053527779
|  | Апрель: 60; Май: 1 |  | Бирский МУЭС | г.Бирск, ул. Бурновская, д.10; Выдрин Ю.А. 89173483781
|  | Апрель: 118 |  | Месягутовский МУЭС | с.Месягутово ул.Коммунистическая д24 Крылосов Виктор Сергеевич. сот.89196068131 Фазылов Вадим Салимович сот. 8-906-375-6161-гл.инженер
|  | Апрель: 80; Июль: 24 |  | Сибайский МУЭС | г. Сибай, ул. Индустриальное шоссе, д.2; Устьянцева Л.А. 89279417186
|  | Март: 50; Апрель: 88; Июнь: 15; Июль: 85 |  | Туймазинский МУЭС | г. Туймазы, ул. Гафурова, д.60; Николаичев А.П. 89018173670
|  | Апрель: 5; Июнь: 10 |  | Центр технической эксплуатации | г. Уфа, ул. Каспийская, д.14; Мухаметшина З.Р. 89018173671

## XLR_NoRangeSheet (hidden)
4.2, Developer (build 122-D7) | #NAME?
Query2 | 7941 | Республика Башкортостан | 4931 | Поставка информационных плакатов | , тел. , эл.почта: | Поставка информационных плакатов | 31.12.2015 | Красных Алена Витальевна | 3472)21-55-73 | 5006 | Отдел организации эксплуатации транспортных сетей (ООЭТС) | 0 | Приложение 1.3