## Спецификация прил 1.2
Приложение 1.2
СПЕЦИФИКАЦИЯ
ЛОТ | Поставка информационных плакатов |  |  | Отдел организации эксплуатации систем коммутации и сетей доступа
№ п.п. | Номенклатура | Наименование товара | Наименование товара поставщика1 | Описание | Eд.изм |  |  | Цена за единицу измерения без НДС, включая стоимость тары и доставку, рубли РФ | Сумма без НДС, включая стоимость тары и доставку, рубли РФ | Сумма в том числе НДС, включая стоимость тары и доставку, рубли РФ | Адрес поставки
[6 empty] | II кв. | Итого
1 | 2 | 3 | 4 | 5 | 6 | 8 | 11 | 12 | 13 | 14 | 15
1 | 39237 | ПЛАКАТ ИНФОРМАЦИОННЫЙ |  | Предупредительный плакат предназначен для охранно-предупредительной работы обозначения линии связи: комплектуется столбиком и табличкой. Таблички изготавливаются из полиуретана желтого цвета толщиной 6 мм, с нанесением согласованного эскиза прямой печатьюю, методом шелкографии, порошковым полимерным покрытием, согласно ГОСТ 9.410–88. Чернила наносятся с добавлением свето и термостабилизаторов. Размер таблички: высота 300мм , ширина 400мм. Столбик предупредительного плаката изготавливается из полиэтиленанизкого давления чистого белого цвета с вертикальной разметкой черного цвета. Высота столбика 2000мм, в сечении представляет собой трубу наружным диаметром 75х4,0мм; Верхняя часть столбика сплюшена на длину 300 мм для крепления односторонней таблички (из полиуретана); необходимо наличие отверстий под анкер для крепления. Наличие надписи КАБЕЛЬ/НЕ КОПАТЬ, обозначающей назначение столбиков, закрыта акриловым скотчем (для уличного применения).1 единица предупредительного плаката комплектуется : метизная продукция - саморез по металлу L-35мм( должен быть с антикоррозийным покрытием, прессшайбой)D-4в количестве -2 шт, .Анкерное устройство-композитной арматурой D 10-14ммL 330мм в количестве -1 шт, Гарантийный срок не менее 60 месяцев . | шт | 375 | 375 | 557.62 | 209107.5 | 246746.85 | кол-во: 5; г. Туймазы, ул. Гафурова, д.60; Николаичев А.П. 89018173670; кол-во: 370; г. Уфа, ул. Каспийская, д.14; Мухаметшина З.Р. 89018173671
[9 empty] | 209107.5 | 246746.85
[9 empty] | В т.ч. НДС | 37639.35
Объем может быть изменен на 30% без изменения стоимости единицы
Требуемые сроки поставки: |  | 2кв.- до 20 мая 2015г.
Транспортировка товара: |  | Транспортировка товара осуществляется автомобильным транспортом, за счет Поставщика.
Срок службы |  | не менее 12 месяцев
Инициатор закупки: |  | Шиц Дмитрий Васильевич тел.(347) 221-55-97, эл.почта: d.shic@bashtel.ru
Контактное лицо по тех. Вопросам
Исполнитель:
Мустафин Ильдар Загирович
тел. | +7(347)2215779
эл.почта | i.mustafin@bashtel.ru

## График доставки к прил 1.2
График доставки к приложению 1.2 ООЭСКиСД
наименование материала | 2 кв |  | Места разгрузки | Ответственные лица и телефоны
| Май | Июнь
ПЛАКАТ ИНФОРМАЦИОННЫЙ | 5 |  | Туймазинский МУЭС | Туймазы, ул. Гафурова, д.60; Николаичев А.П. 89018173670
| 272 | 98 | ЦТЭ | г.Уфа ул .Каспийская, д. 14 Сазонова Надежда Алексеевна сот 274-62-12; 284-71-70

## XLR_NoRangeSheet (hidden)
4.2, Developer (build 122-D7) | #NAME?
Query2 | 7941 | Республика Башкортостан | 4931 | Поставка информационных плакатов | , тел. , эл.почта: | Поставка информационных плакатов | 31.12.2015 | Мустафин Ильдар Загирович | 246342 | Отдел организации эксплуатации систем коммутации и сетей доступа | 0 | Приложение 1.1