## спецификация
Приложение 1.2
СПЕЦИФИКАЦИЯ
ЛОТ 7443 | Поставка оптического кабеля ТПОД2 |  |  | Отдел организации эксплуатации транспортных сетей (ООЭТС)
№ п.п. | Номенклатура | Наименование товара | Наименование товара поставщика1 | Описание | Eд.изм | Количество |  |  |  |  | Цена за единицу измерения без НДС, включая стоимость тары и доставку, рубли РФ | Сумма без НДС, включая стоимость тары и доставку, рубли РФ | Сумма в том числе НДС, включая стоимость тары и доставку, рубли РФ | Адрес поставки
[6 empty] | I кв. | II кв. | III кв. | IV кв. | Итого
1 | 2 | 3 | 4 | 5 | 6 | 7 | 8 | 9 | 10 | 11 | 12 | 13 | 14 | 15
1 | 39796 | КАБЕЛЬ ТПОД2-П-02ХВ-1,3КН |  | Оптический кабель подвесной диэлектрический типа ТПОд2-П (маркировка завода "Инкаб") для строительства сетей PON. Количество волокон: 2. Кабель содержит оптический модуль со свободно уложенными волокнами. Свободное пространство в оптическом модуле заполнено гидрофобным гелем. В качестве силовых элементов используются два диэлектрических стержня. Одномодовое волокно с низкими потерями затухания на изгибе, соответствующее ITU-T G.657А; SMF-28 eXB производства Corning, Fujikura . Максимально допустимая растягивающая нагрузка - не менее 1,3 кН. Рабочий диапозон температур -60...+70 С. Температура монтажа -30...+50 С. Минимальный радиус изгиба оптического волокна- не менее 3 мм. (в течение 10 мин.) | км | 9.5 | 13 | 12.5 | 14 | 49 | 5886.27 | 288427.26 | 340344.1668 | кол-во: 49; г. Уфа, ул. Каспийская, д.14; Мухаметшина З.Р. 89018173671
[12 empty] | 288427.26 | 340344.1668
[12 empty] | В т.ч. НДС | 51916.9068
Объем может быть изменен на 30% без изменения стоимости единицы
Требуемые сроки поставки: |  |  | 1 квартал - 10 февраль 2015 , 2 квартал - до 30 марта 2015 , 3 квартал - до 10 июля 2015, 4 квартал - 10 октябрь 2015.
Условия доставки |  |  | Доставка до склада филиала ЦТЭ ОАО "Башинформсвязь" (г. Уфа, ул. Каспийская, д.14 )
Транспортировка товара: |  |  | Транспортировка товара осуществляется автомобильным транспортом за счет Поставщика.
Гарантийные обязательства |  |  | Гарантийные обязательства - 2 года со дня ввода в эксплуатацию
Особые условия |  |  | паспорт;техническое описание поставляемого товара,инструкция на русском языке,сертификат соотвествия страндартам
Инициатор закупки: |  |  | Силов Константин Владимирович (347) 221-54-09 k.silov@rums.bashtel.ru
Контактное лицо по тех. Вопросам |  |  | Мухамадеев Алексей Викторович (347) 221-55-87 MuhamadeevAV@rums.bashtel.ru

## график поставки
Лот № 7443 Поставка оптического кабеля ТПОД 2 |  |  |  |  | График поставки к приложению 1.2
Марка кабеля: | ед. изм | Месяц поставки | [12 empty] | Филиал | Адрес и контактное лицо
|  | Январь | Февраль | Март | Апрель | Май | Июнь | Июль | Август | Сентябрь | Октябрь | Ноябрь | Декабрь | ИТОГО
КАБЕЛЬ ТПОД2-П-02ХВ-1,3КН | км |  |  | 9.5 | 8.5 | 1 | 3.5 | 12 | 0.5 |  | 13.5 | 0.5 |  | 49 | Центр технической эксплуатации | г. Уфа, ул. Каспийская, д.14; Мухаметшина З.Р. 89018173671

## XLR_NoRangeSheet (hidden)
4.2, Developer (build 122-D7) | #NAME?
Query2 | 7443 | Республика Башкортостан | 4910 | Поставка оптического кабеля ТПОД2 | , тел. , эл.почта: | Поставка оптического кабеля ТПОД2 | 31.12.2015 | Мухамадеев Алексей Викторович | (347)221-55-87 | 5006 | Отдел организации эксплуатации транспортных сетей (ООЭТС) | 0 | Приложение 1.2