## Лист1
Приложение №1.1 к Документации о закупке
СПЕЦИФИКАЦИЯ
| Поставка оборудования СПД |  | Отдел развития сетей связи (ОРСС)
№ п.п. | Номенклатура | Наименование товара | Описание | Eд. изм |  |  | Максимальная цена за единицу измерения без НДС, включая стоимость тары и доставку, рубли РФ | Сумма без НДС, включая стоимость тары и доставку, рубли РФ | Сумма в том числе НДС, включая стоимость тары и доставку, рубли РФ
[5 empty] | III кв (15.08.2015) | Итого
1 | 2 | 3 | 4 | 5 | 6 | 8 | 9 | 10 | 11
Оборудование Cisco
Столбец1 | Столбец2 | Столбец3 | Столбец4 | Столбец5 | Столбец6 | Столбец7 | Столбец8 | Столбец9 | Столбец10
1 | 40677 | КАРТА ЛИНЕЙНАЯ WS‐X6704‐10GE-RF | Cat6500 4pt 10Gigabit EthernetMod(req.XENPAKs)REMANUFACTURED, техническая поддержка на 1год | шт | 1 | 1 | 612161.26 | 612161.26 | 722350.2868
2 | 41407 | МОДУЛЬ WS‐X6748‐SFP= | Catalyst 6500 48‐port CEF720 GigE Module (Req. SFPs), техническая поддержка на 1год | шт | 1 | 1 | 1164943.24 | 1164943.24 | 1374633.0232
3 |  | МОДУЛЬ ASR1000‐ESP20 | ASR1000‐ESP20= Cisco ASR1000 Embedded Services Processor, 20G, включая: CON‐SNT‐A1ESP20= | шт | 1 | 1 | 1607832 | 1607832 | 1897241.76
4 | 41470 | МОДУЛЬ ASR1000‐RP2 | ASR1000‐RP2= Cisco ASR1000 Route Processor 2, 8GB DRAM, включая: CON‐SNT‐ASRRP2=, M‐ASR1K‐RP2‐ 8GB, M‐ASR1K‐HDD‐80GB | шт | 1 | 1 | 1102763.48 | 1102763.48 | 1301260.9064
5 |  | Маршрутизатор стоечный Cisco ASR9006 | Маршрутизатор ASR‐9006‐DC‐V2 ‐ 1 шт, включая: CON‐SNT‐ASR9006DC ‐ 1 шт, A9K‐OTHER ‐ 1 шт, ASR‐9006‐FAN‐V2 ‐ 2 шт, PWR‐2KW‐DC‐V2 ‐ 2 шт, A9K‐SW‐MANAGER‐CD ‐ 1 шт, A9K‐LC‐FILR ‐ 4 шт, A9K‐RSP‐FILR ‐ 1 шт, A9K‐PEM‐V2‐FILR ‐ 2 шт, A9K‐RSP440‐LT ‐ 1 шт, CON‐SNT‐A9KR44LT 1 шт, XR‐A9K‐PX‐05.03 ‐ 1 шт CON‐SNT‐XRA9KP03 ‐ 1 шт | шт | 2 | 2 | 3057673.79 | 6115347.58 | 7216110.1444
Оборудование DWDM
Столбец1 | Столбец2 | Столбец3 | Столбец4 | Столбец5 | Столбец6 | Столбец7 | Столбец8 | Столбец9 | Столбец10
6 |  | БЛОК ПИТАНИЯ N2200‐PDC‐400W= | Блок питания N2200‐PDC‐400W для Cisco Nexus 3548 | шт | 4 | 4 | 37751.34 | 151005.36 | 178186.3248
7 | 40275 | МОДУЛЬ 15454-M-10X10G-LC | Кроспондер 15454‐M‐10X10G‐LC=, включая: CON‐SNT‐15454M12 | шт | 2 | 2 | 1482732.63 | 2965465.26 | 3499249.0068
8 | 40266 | ТРАНСИВЕР ONS‐SC+‐10G‐C | ONS‐SC+‐10G‐C= Оптический трансивер перестраиваемый по длине волны Full C‐band, LC Connector, для карт 10x10G‐LC оборудования DWDM ONS15454, включая CON‐SNT‐ONSC10GC | шт | 9 | 9 | 966409.49 | 8697685.41 | 10263268.7838
9 | 38988 | ТРАНСИВЕР ONS‐SC+‐10G‐SR | ONS‐SC+‐10G‐SR= Оптический трансивер для клиентского подключения по MM ОВ ОМ3 до 300м, LC Connector, для карт 10x10G‐LC оборудования DWDM ONS15454, включая CON‐SNT‐ONS10GSR | шт | 9 | 9 | 70474.56 | 634271.04 | 748439.8272
Трансиверы
Столбец1 | Столбец2 | Столбец3 | Столбец4 | Столбец5 | Столбец6 | Столбец7 | Столбец8 | Столбец9 | Столбец10
10 | 42514 | КОНВЕРТЕР ИНТЕРФЕЙСОВ XENPAK-SFP+ | Конвертер интерфейсов Xenpak в SFP+, совместимый с оборудованием Cisco | шт | 12 | 12 | 13658.58 | 163902.96 | 193405.4928
11 | 42515 | КОНВЕРТЕР ИНТЕРФЕЙСОВ X2-SFP+ | Конвертер интерфейсов X2 в SFP+, совместимый с оборудованием Cisco | шт | 5 | 5 | 13352.63 | 66763.15 | 78780.517
12 | 41484 | ТРАНСИВЕР GLC-T 1000BASE-T SFP | Меддный трансивер SFP 1000BaseT, с интерфейсом RJ45, совместимый с оборудованием Cisco | шт | 137 | 137 | 2450 | 335650 | 396067
13 | 42288 | ТРАНСИВЕР SFP+-10GE-1310-20-LR | Трансивер SFP+ модуль (10 Гбит/с, 10 км, 1310 нм, двухволоконный, 1310nm, 10Gbps, SFP+ 10km, 0C ‐ +70, GPP‐31192‐LRC), совместимый с оборудованием Cisco | шт | 38 | 38 | 6638.69 | 252270.22 | 297678.8596
14 | 42287 | ТРАНСИВЕР SFP+-10GE-850-0,3-SR | Трансивер SFP+ модуль (10 Гбит/с, 300 м, 850 нм, двухволоконный, 850nm, 10Gbps, SFP+ 300 m, 0C - +70, GPP-85192-SRC), совместимый с оборудованием Cisco | шт | 50 | 50 | 3233.89 | 161694.5 | 190799.51
15 | 42289 | ТРАНСИВЕР SFP+ 10GE‐1550‐40 | Трансивер SFP+, 40км (16dB), 1550нм, двухволоконный,разъем LC, совместимый с оборудованием Cisco | шт | 2 | 2 | 35153.79 | 70307.58 | 82962.9444
16 | 42522 | Трансивер XFP‐ER‐40 | Трансивер XFP оптический, дальность до 40км (16dB), 1550нм, двухволоконный, разъем LC, совместимый с оборудованием Cisco | шт | 2 | 2 | 35153.79 | 70307.58 | 82962.9444
17 | 41478 | ТРАНСИВЕР SFP+ WDM 10GBASE-LR/LW, 1270/1330нм | Оптический трансивер, однолоконный, SFP+ WDM 10GBASE-LR/LW, разъем LC, рабочая длина волны Tx/Rx: 1270/1330нм, дальность до 20км, совместимый с оборудованием Cisco | шт | 6 | 6 | 12146.46 | 72878.76 | 85996.9368
18 | 41479 | ТРАНСИВЕР SFP+ WDM 10GBASE-LR/LW, 1330/1270нм | Оптический трансивер, однолоконный, SFP+ WDM 10GBASE-LR/LW, разъем LC, рабочая длина волны Tx/Rx: 1330/1270нм, дальность до 20км, совместимый с оборудованием Cisco | шт | 6 | 6 | 12146.46 | 72878.76 | 85996.9368
19 | 42516 | ТРАНСИВЕР SFP+ WDM 10GBASE-ER/EW, 1270/1330нм | Оптический трансивер, одноволоконный , SFP+ WDM 10GBASE-ER/EW, разъем LC, рабочая длина волны Tx/Rx: 1270/1330нм, дальность до 40км, совместимый с оборудованием Cisco | шт | 2 | 2 | 20235.85 | 40471.7 | 47756.606
20 | 42517 | ТРАНСИВЕР SFP+ WDM 10GBASE-ER/EW, 1330/1270нм | Оптический трансивер, одноволоконный , SFP+ WDM 10GBASE-ER/EW, разъем LC, рабочая длина волны Tx/Rx: 1330/1270нм, дальность до 40км, совместимый с оборудованием Cisco | шт | 2 | 2 | 20235.85 | 40471.7 | 47756.606
[8 empty] | 24399071.54 | 28790904.4172
[8 empty] | В т.ч. НДС | 4391832.8772
Предельная сумма лота составляет: |  |  | 28790904.4172 | руб. с НДС. | [5 empty] | `
Объем может быть изменен на 30% без изменения стоимости единицы
Требуемые сроки поставки: |  |  | до 15 августа 2016 г.
Транспортировка товара: |  |  | Транспортировка товара осуществляется железнодорожным и/или автомобильным транспортом, в объеме транзитной (вагонной) нормы или кратной транзитной (вагонной) норме за счет Поставщика.
Особые условия |  |  | Поставщик обязан предоставить вместе с Товаром следующие сопроводительные документы: 1) Паспорт ; 2) Техническое описание поставляемого Товара; 3) Сертификат соответствия стандартам РФ, Сертификат соответсвия Система сертификации в области связи;
Гарантийные обязательства |  |  | не менее 12 месяцев
Инициатор закупки: |  |  | Тимофеев И.А. тел. 221-54-78 эл. почта: Timofeev@bashtel.ru
Контактное лицо по тех. Вопросам |  |  | Каримов В. Р. тел. 221-54-56 эл. почта: KarimovVR@bashtel.ru

## XLR_NoRangeSheet (hidden)
4.2, Developer (build 122-D7) | #NAME?
Query2 | 7297 | г.Уфа | 4867 | Поставка оборудования СПД - отдел развития | , тел. , эл.почта: | Поставка оборудования СПД - отдел развития | 02.11.2015 | Бадьина Лилия Альбертовна | (347)221-57-43 | 1051 | Отдел развития (ОР) | 0 | Приложение 1.3